## Rekapitulácia stavby
2012 |  | Hárok obsahuje: |  |  |  |  | 1) Súhrnný list stavby |  |  |  | 2) Rekapitulácia objektov | [16 empty] | 2.0 | ZAMOK |  |  |  | False | False
| optimalizované pre tlač zostáv vo formáte A4 - na výšku | [17 empty] | >> skryté stĺpce << | [12 empty] | 0,01 | 20
[32 empty] | 0,01 | 20
| SÚHRNNÝ LIST STAVBY | [18 empty] | v --- nižšie sa nachádzajú doplnkové a pomocné údaje k zostavám --- v | [11 empty] | 0,001
|  | Kód: |  |  |  |  | CP | [24 empty] | 0,01
|  | Stavba: |  |  |  |  | Rekonštrukcia a prístavba MŠ v obci Vojka | [24 empty] | 0,01
|  | JKSO: | [13 empty] | KS: | [15 empty] | 0,01
|  | Miesto: | [13 empty] | Dátum: |  | 27. 2. 2018 | [13 empty] | 0,01
0,01
|  | Objednávateľ: | [13 empty] | IČO: | [15 empty] | 0,01
|  |  | Obec Vojka | [12 empty] | IČO DPH: | [15 empty] | 0,01
0,01
|  | Zhotoviteľ: | [13 empty] | IČO: |  | 36449717 | [13 empty] | 0,01
|  |  | EKO SVIP, s.r.o. | [12 empty] | IČO DPH: |  | SK2020004646 | [13 empty] | 0,01
False
|  | Projektant: | [13 empty] | IČO: | [15 empty] | True
[16 empty] | IČO DPH: | [15 empty] | True
0,01
|  | Spracovateľ: | [13 empty] | IČO: | [15 empty] | 0,01
IČO DPH:
Poznámka:
|  | Náklady z rozpočtov | [13 empty] | 115197.54
|  | Ostatné náklady zo súhrnného listu | [13 empty] | 0
|  | Cena bez DPH | [13 empty] | 115197.54
|  | DPH |  | základná |  |  |  | 20% |  | z | 0 |  |  |  |  | 0
|  |  |  | znížená |  |  |  | 20% |  | z | 115197.54 |  |  |  |  | 23039.51
|  |  |  | zákl. prenesená |  |  |  | 20% |  | z | 0 |  |  |  |  | 0
|  |  |  | zníž. prenesená |  |  |  | 20% |  | z | 0 |  |  |  |  | 0
|  |  |  | nulová |  |  |  | 0% |  | z | 0 |  |  |  |  | 0
|  | Cena s DPH | [7 empty] | v |  | EUR |  |  |  | 138237.05
|  | Projektant | [10 empty] | Spracovateľ
|  | Dátum a podpis: | [6 empty] | Pečiatka |  |  |  | Dátum a podpis: |  |  |  | Pečiatka
|  | Objednávateľ | [10 empty] | Zhotoviteľ
|  | Dátum a podpis: | [6 empty] | Pečiatka |  |  |  | Dátum a podpis: |  |  |  | Pečiatka
REKAPITULÁCIA OBJEKTOV STAVBY
| Kód: | [6 empty] | CP
| Stavba: | [6 empty] | Rekonštrukcia a prístavba MŠ v obci Vojka
| Miesto: | [13 empty] | Dátum: |  | 27. 2. 2018
| Objednávateľ: | [6 empty] | Obec Vojka | [6 empty] | Projektant: |  |  |  |  | Informatívne údaje z listov zákaziek
| Zhotoviteľ: | [6 empty] | EKO SVIP, s.r.o. | [6 empty] | Spracovateľ:
| Kód |  |  |  | Objekt | [8 empty] | Cena bez DPH [EUR] |  |  |  | Cena s DPH [EUR] |  | z toho Ostat. náklady [EUR] | DPH [EUR] | Normohodiny [h] | DPH základná [EUR] | DPH znížená [EUR] | DPH základná prenesená [EUR] | DPH znížená prenesená [EUR] | Základňa DPH základná | Základňa DPH znížená | Základňa DPH zákl. prenesená | Základňa DPH zníž. prenesená | Základňa DPH nulová
| 1) Náklady z rozpočtov | [12 empty] | 115197.54 |  |  |  | 138237.05 |  | 0 | 23039.51 | 2421.9662 | 0 | 23039.51 | 0 | 0 | 0 | 115197.54 | 0 | 0 | 0 | D | 0 | ###NOIMPORT### | IMPORT | {44d0a6b7-ce3e-40e3-ba24-bc7f94492aa9} | {00000000-0000-0000-0000-000000000000}
/ |  | 01 |  |  |  | Rozpocet | [7 empty] | 115197.54 |  |  |  | 138237.05 |  | 0 | 23039.51 | 2421.9662 | 0 | 23039.51 | 0 | 0 | 0 | 115197.54 | 0 | 0 | 0 |  | 1 |  | IMPORT | {fe63770e-a62b-4131-8170-357558c9ad95} | {44d0a6b7-ce3e-40e3-ba24-bc7f94492aa9}
| 2) Ostatné náklady zo súhrnného listu | [12 empty] | 0 |  |  |  | 0 |  | Percent. zadanie [% nákladov rozpočtu] | Zaradenie nákladov | DPH | DPH [EUR]
| Celkové náklady za stavbu 1) + 2) | [12 empty] | 115197.54 |  |  |  | 138237.05

## 01 - Rozpocet
| Hárok obsahuje: |  | 1) Krycí list rozpočtu |  | 2) Rekapitulácia rozpočtu |  |  | 3) Rozpočet |  |  | Späť na hárok: | Rekapitulácia stavby
optimalizované pre tlač zostáv vo formáte A4 - na výšku | [11 empty] | >> skryté stĺpce << | [9 empty] | {fe63770e-a62b-4131-8170-357558c9ad95}
0
KRYCÍ LIST ROZPOČTU | [12 empty] | v --- nižšie sa nachádzajú doplnkové a pomocné údaje k zostavám --- v | [8 empty] | False
| Stavba: |  | Rekonštrukcia a prístavba MŠ v obci Vojka
| Objekt: |  | 01 - Rozpocet
| JKSO: | [7 empty] | KS:
| Miesto: | [7 empty] | Dátum: |  | 27. 2. 2018
| Objednávateľ: | [7 empty] | IČO:
|  | Obec Vojka | [6 empty] | IČO DPH:
| Zhotoviteľ: | [7 empty] | IČO: |  | 36449717
|  | EKO SVIP, s.r.o. | [6 empty] | IČO DPH: |  | SK2020004646
| Projektant: | [7 empty] | IČO:
IČO DPH:
| Spracovateľ: | [7 empty] | IČO:
IČO DPH:
Poznámka:
| Náklady z rozpočtu | [7 empty] | 115197.54
| Ostatné náklady | [7 empty] | 0
| Cena bez DPH | [7 empty] | 115197.54
| DPH | základná | 20% | z | 0 |  |  |  | 0
|  | znížená | 20% | z | 115197.54 |  |  |  | 23039.51
|  | zákl. prenesená | 20% | z | 0 |  |  |  | 0
|  | zníž. prenesená | 20% | z | 0 |  |  |  | 0
|  | nulová | 0% | z | 0 |  |  |  | 0
| Cena s DPH |  |  | v | EUR |  |  | 138237.05
| Projektant |  |  |  |  | Spracovateľ
| Dátum a podpis: |  |  | Pečiatka |  | Dátum a podpis: |  |  |  | Pečiatka
| Objednávateľ |  |  |  |  | Zhotoviteľ
| Dátum a podpis: |  |  | Pečiatka |  | Dátum a podpis: |  |  |  | Pečiatka
REKAPITULÁCIA ROZPOČTU
Stavba: |  |  | Rekonštrukcia a prístavba MŠ v obci Vojka
Objekt: |  |  | 01 - Rozpocet
Miesto: | [6 empty] | Dátum: |  | 27. 2. 2018
Objednávateľ: |  |  | Obec Vojka |  |  |  | Projektant:
Zhotoviteľ: |  |  | EKO SVIP, s.r.o. |  |  |  | Spracovateľ:
Kód - Popis | [9 empty] | Cena celkom [EUR]
1) Náklady z rozpočtu | [9 empty] | 115197.54 | [12 empty] | -1
| HSV - Práce a dodávky HSV | [8 empty] | 42751.46
| 1 - Zemné práce | [8 empty] | 1216.25
| 2 - Zakladanie | [8 empty] | 4611.46
| 3 - Zvislé a kompletné konštrukcie | [8 empty] | 8411.1
| 4 - Vodorovné konštrukcie | [8 empty] | 1594.72
| 6 - Úpravy povrchov, podlahy, osadenie | [8 empty] | 23378.29
| 9 - Ostatné konštrukcie a práce-búranie | [8 empty] | 3235.6
| 99 - Presun hmôt HSV | [8 empty] | 304.04
| PSV - Práce a dodávky PSV | [8 empty] | 60826.22
| 711 - Izolácie proti vode a vlhkosti | [8 empty] | 607.45
| 713 - Izolácie tepelné | [8 empty] | 6142.09
| 721 - Zdravotech. vnútorná kanalizácia | [8 empty] | 1785.44
| 722 - Zdravotechnika - vnútorný vodovod | [8 empty] | 3185.58
| 725 - Zdravotechnika - zariaď. predmety | [8 empty] | 7300.82
| 731 - Ústredné kúrenie, kotolne | [8 empty] | 4124.81
| 732 - Ústredné kúrenie, strojovne | [8 empty] | 940.6
| 733 - Ústredné kúrenie, rozvodné potrubie | [8 empty] | 5311.41
| 734 - Ústredné kúrenie, armatúry. | [8 empty] | 1458.94
| 735 - Ústredné kúrenie, vykurov. telesá | [8 empty] | 2511.53
| 762 - Konštrukcie tesárske | [8 empty] | 5459.9
| 763 - Konštrukcie - drevostavby | [8 empty] | 1226.44
| 764 - Konštrukcie klampiarske | [8 empty] | 1293.05
| 765 - Konštrukcie - krytiny tvrdé | [8 empty] | 3779.9
| 766 - Konštrukcie stolárske | [8 empty] | 1022.25
| 767 - Konštrukcie doplnkové kovové | [8 empty] | 6366.65
| 771 - Podlahy z dlaždíc | [8 empty] | 1221.75
| 776 - Podlahy povlakové | [8 empty] | 1493.43
| 781 - Dokončovacie práce a obklady | [8 empty] | 4190.43
| 783 - Dokončovacie práce - nátery | [8 empty] | 214.83
| 784 - Dokončovacie práce - maľby | [8 empty] | 1188.92
| M - Práce a dodávky M | [8 empty] | 11619.86
| 21-M - Elektromontáže | [8 empty] | 11619.86
2) Ostatné náklady | [9 empty] | 0 |  |  |  | DPH
Celkové náklady za stavbu 1) + 2) | [7 empty] | 115197.54
ROZPOČET
Stavba: |  |  | Rekonštrukcia a prístavba MŠ v obci Vojka
Objekt: |  |  | 01 - Rozpocet
Miesto: | [6 empty] | Dátum: |  | 27. 2. 2018
Objednávateľ: |  |  | Obec Vojka |  |  |  | Projektant:
Zhotoviteľ: |  |  | EKO SVIP, s.r.o. |  |  |  | Spracovateľ:
PČ | Typ | Kód | Popis |  |  | MJ | Množstvo | J.cena [EUR] |  | Cena celkom [EUR] |  |  | Poznámka | DPH | J. Nh [h] | Nh celkom [h] | J. hmotnosť [t] | Hmotnosť celkom [t] | J. suť [t] | Suť Celkom [t]
Náklady z rozpočtu | [9 empty] | 115197.54 | [5 empty] | 2421.9662 |  | 234.9823 |  | 26.615 |  | D | -1 | [7 empty] | 115197.54
| HSV - Práce a dodávky HSV | [8 empty] | 42751.46 | [5 empty] | 1564.1742 |  | 216.9433 |  | 26.615 | 1 | D | 0 | ROZPOCET | [6 empty] | 42751.46
| 1 - Zemné práce | [8 empty] | 1216.25 | [5 empty] | 124.15 |  | 0 |  | 7.0031 | 1 | D | 1 | ROZPOCET | [6 empty] | 1216.25
1 | K | 113107131 | Odstránenie krytu v ploche do 200 m2 z betónu prostého, hr. vrstvy do 150 mm, -0,22500t |  |  | m2 | 31.125 | 13.98 |  | 435.13 |  |  |  | znížená | 1.169 | 36.3851 | 0 | 0 | 0.225 | 7.0031 | 4 | K | 2 | ROZPOCET | 0 | 435.13 | 0 | 0 | 0 | 2 | 435.13 | 4 | 2
2 | K | 122201101 | Odkopávka a prekopávka nezapažená v hornine 3, do 100 m3 |  |  | m3 | 28.324 | 4.41 |  | 124.91 |  |  |  | znížená | 0.46 | 13.029 | 0 | 0 | 0 | 0 | 4 | K | 2 | ROZPOCET | 0 | 124.91 | 0 | 0 | 0 | 2 | 124.91 | 4 | 4
3 | K | 122201109 | Odkopávky a prekopávky nezapažené. Príplatok k cenám za lepivosť horniny |  |  | m3 | 28.324 | 0.61 |  | 17.28 |  |  |  | znížená | 0.056 | 1.5861 | 0 | 0 | 0 | 0 | 4 | K | 2 | ROZPOCET | 0 | 17.28 | 0 | 0 | 0 | 2 | 17.28 | 4 | 6
4 | K | 132201101 | Výkop ryhy do šírky 600 mm v horn.3 do 100 m3 |  |  | m3 | 21.573 | 15.6 |  | 336.54 |  |  |  | znížená | 2.514 | 54.2345 | 0 | 0 | 0 | 0 | 4 | K | 2 | ROZPOCET | 0 | 336.54 | 0 | 0 | 0 | 2 | 336.54 | 4 | 8
5 | K | 132201109 | Hĺbenie rýh šírky do 600 mm zapažených i nezapažených s urovnaním dna. Príplatok k cene za lepivosť horniny 3 |  |  | m3 | 21.573 | 3.84 |  | 82.84 |  |  |  | znížená | 0.613 | 13.2242 | 0 | 0 | 0 | 0 | 4 | K | 2 | ROZPOCET | 0 | 82.84 | 0 | 0 | 0 | 2 | 82.84 | 4 | 10
6 | K | 162601102 | Vodorovné premiestnenie výkopku tr.1-4 do 5000 m |  |  | m3 | 49.897 | 4.4 |  | 219.55 |  |  |  | znížená | 0.11405 | 5.6909 | 0 | 0 | 0 | 0 | 4 | K | 2 | ROZPOCET | 0 | 219.55 | 0 | 0 | 0 | 2 | 219.55 | 4 | 12
| 2 - Zakladanie | [8 empty] | 4611.46 | [5 empty] | 23.6033 |  | 80.4593 |  | 0 | 1 | D | 1 | ROZPOCET | [6 empty] | 4611.46
7 | K | 271521111 | Vankúše zhutnené pod základy z kameniva hrubého drveného, frakcie 16 - 125 mm |  |  | m3 | 3.468 | 49.78 |  | 172.64 |  |  |  | znížená | 1.042 | 3.6137 | 2.067 | 7.1684 | 0 | 0 | 4 | K | 2 | ROZPOCET | 0 | 172.64 | 0 | 0 | 0 | 2 | 172.64 | 4 | 14
8 | K | 273313611 | Betón základových dosiek, prostý tr.C 16/20 |  |  | m3 | 16.065 | 99.54 |  | 1599.11 |  |  |  | znížená | 0.61771 | 9.9235 | 2.1941 | 35.2478 | 0 | 0 | 4 | K | 2 | ROZPOCET | 0 | 1599.11 | 0 | 0 | 0 | 2 | 1599.11 | 4 | 16
9 | M | 3139552700 | Rohož Kari popúšťaná 8/100x8/150 mm |  |  | m2 | 117.81 | 7.61 |  | 896.53 |  |  |  | znížená | 0 | 0 | 0 | 0 | 0 | 0 | 8 | M | 2 | ROZPOCET | 0 | 896.53 | 0 | 0 | 0 | 2 | 896.53 | 4 | 18
10 | K | 274313611 | Betón základových pásov, prostý tr.C 16/20 |  |  | m3 | 17.339 | 112.07 |  | 1943.18 |  |  |  | znížená | 0.58055 | 10.0662 | 2.1941 | 38.0431 | 0 | 0 | 4 | K | 2 | ROZPOCET | 0 | 1943.18 | 0 | 0 | 0 | 2 | 1943.18 | 4 | 20
| 3 - Zvislé a kompletné konštrukcie | [8 empty] | 8411.1 | [5 empty] | 152.9301 |  | 41.7793 |  | 0 | 1 | D | 1 | ROZPOCET | [6 empty] | 8411.1
11 | K | 311271303 | Murivo nosné PREMAC 50x30x25 s betónovou výplňou hr. 30 cm |  |  | m3 | 3.795 | 142.66 |  | 541.39 |  |  |  | znížená | 3.3592 | 12.748 | 2.1183 | 8.0389 | 0 | 0 | 4 | K | 2 | ROZPOCET | 0 | 541.39 | 0 | 0 | 0 | 2 | 541.39 | 4 | 22
12 | K | 311273115 | Murivo nosné z tvárnic YTONG P+D s úchopnou kapsou na MC-5 a tenkovrst.,maltu YTONG hr.300 P2-350 |  |  | m3 | 21.351 | 112.03 |  | 2391.95 |  |  |  | znížená | 1.8945 | 40.4495 | 0.49403 | 10.548 | 0 | 0 | 4 | K | 2 | ROZPOCET | 0 | 2391.95 | 0 | 0 | 0 | 2 | 2391.95 | 4 | 24
13 | K | 311273500 | Murivo nosné z tvárnic YTONG P+D na MC-5 a tenkovrst.,maltu YTONG hr.250 P4-500 |  |  | m3 | 20.592 | 142.93 |  | 2943.21 |  |  |  | znížená | 2.2748 | 46.8425 | 0.69987 | 14.4118 | 0 | 0 | 4 | K | 2 | ROZPOCET | 0 | 2943.21 | 0 | 0 | 0 | 2 | 2943.21 | 4 | 26
14 | K | 317121106 | Montáž prekladov PORFIX pre svetlosť otvoru do 100 cm |  |  | ks | 15 | 4.23 |  | 63.45 |  |  |  | znížená | 0.287 | 4.305 | 0.007976 | 0.11964 | 0 | 0 | 4 | K | 2 | ROZPOCET | 0 | 63.45 | 0 | 0 | 0 | 2 | 63.45 | 4 | 28
15 | M | 5953170207 | YTONG - nosný preklad Nosný preklad rozmer 300x249x1290 |  |  | ks | 1.01 | 43.43 |  | 43.86 |  |  |  | znížená | 0 | 0 | 0.081 | 0.08181 | 0 | 0 | 8 | M | 2 | ROZPOCET | 0 | 43.86 | 0 | 0 | 0 | 2 | 43.86 | 4 | 30
16 | M | 5953170213 | YTONG - nosný preklad Nosný preklad rozmer 250x249x1290 |  |  | ks | 3.03 | 30.9 |  | 93.63 |  |  |  | znížená | 0 | 0 | 0.068 | 0.20604 | 0 | 0 | 8 | M | 2 | ROZPOCET | 0 | 93.63 | 0 | 0 | 0 | 2 | 93.63 | 4 | 32
17 | M | 5953170215 | YTONG - nosný preklad Nosný preklad rozmer 250x249x1740 |  |  | ks | 1.01 | 46 |  | 46.46 |  |  |  | znížená | 0 | 0 | 0.091 | 0.09191 | 0 | 0 | 8 | M | 2 | ROZPOCET | 0 | 46.46 | 0 | 0 | 0 | 2 | 46.46 | 4 | 34
18 | M | 5953172403 | YTONG - nenosný preklad Nenosný preklad rozmer 100x249x1250 |  |  | ks | 10.1 | 15 |  | 151.5 |  |  |  | znížená | 0 | 0 | 0.026 | 0.2626 | 0 | 0 | 8 | M | 2 | ROZPOCET | 0 | 151.5 | 0 | 0 | 0 | 2 | 151.5 | 4 | 36
19 | K | 342272102 | Priečky z tvárnic YTONG na MC-5 a tenkovrst.,maltu YTONG hr.100, P2-500 |  |  | m2 | 114.512 | 18.65 |  | 2135.65 |  |  |  | znížená | 0.42428 | 48.5852 | 0.070025 | 8.0187 | 0 | 0 | 4 | K | 2 | ROZPOCET | 0 | 2135.65 | 0 | 0 | 0 | 2 | 2135.65 | 4 | 38
| 4 - Vodorovné konštrukcie | [8 empty] | 1594.72 | [5 empty] | 55.7103 |  | 12.5854 |  | 0 | 1 | D | 1 | ROZPOCET | [6 empty] | 1594.72
20 | K | 417321313 | Betón stužujúcich pásov a vencov železový tr. C 16/20 |  |  | m3 | 5.106 | 121.18 |  | 618.75 |  |  |  | znížená | 1.5639 | 7.9851 | 2.2129 | 11.299 | 0 | 0 | 4 | K | 2 | ROZPOCET | 0 | 618.75 | 0 | 0 | 0 | 2 | 618.75 | 4 | 40
21 | K | 417351115 | Debnenie bočníc stužujúcich pásov a vencov vrátane vzpier zhotovenie |  |  | m2 | 37.08 | 4.73 |  | 175.39 |  |  |  | znížená | 0.4823 | 17.8837 | 0.01854 | 0.68746 | 0 | 0 | 4 | K | 2 | ROZPOCET | 0 | 175.39 | 0 | 0 | 0 | 2 | 175.39 | 4 | 42
22 | K | 417351116 | Debnenie bočníc stužujúcich pásov a vencov vrátane vzpier odstránenie |  |  | m2 | 37.08 | 1.79 |  | 66.37 |  |  |  | znížená | 0.239 | 8.8621 | 0 | 0 | 0 | 0 | 4 | K | 2 | ROZPOCET | 0 | 66.37 | 0 | 0 | 0 | 2 | 66.37 | 4 | 44
23 | K | 417361821 | Výstuž stužujúcich pásov a vencov z betonárskej ocele 10505 |  |  | t | 0.589 | 1246.54 |  | 734.21 |  |  |  | znížená | 35.6186 | 20.9794 | 1.0168 | 0.59892 | 0 | 0 | 4 | K | 2 | ROZPOCET | 0 | 734.21 | 0 | 0 | 0 | 2 | 734.21 | 4 | 46
| 6 - Úpravy povrchov, podlahy, osadenie | [8 empty] | 23378.29 | [5 empty] | 806.3837 |  | 65.6653 |  | 0 | 1 | D | 1 | ROZPOCET | [6 empty] | 23378.29
24 | K | 612421637 | Vnútorná omietka vápenná alebo vápennocementová v podlaží a v schodisku stien štuková |  |  | m2 | 464.93 | 7.19 |  | 3342.85 |  |  |  | znížená | 0.47053 | 218.7635 | 0.040062 | 18.626 | 0 | 0 | 4 | K | 2 | ROZPOCET | 0 | 3342.85 | 0 | 0 | 0 | 2 | 3342.85 | 4 | 48
25 | K | 612423731 | Omietka rýh v stenách maltou vápennou šírky ryhy nad 300 mm omietkou štukovou |  |  | m2 | 24.5 | 9.63 |  | 235.94 |  |  |  | znížená | 0.93452 | 22.8957 | 0.039804 | 0.9752 | 0 | 0 | 4 | K | 2 | ROZPOCET | 0 | 235.94 | 0 | 0 | 0 | 2 | 235.94 | 4 | 50
26 | K | 612425931 | Omietka vápenná vnútorného ostenia okenného alebo dverného štuková |  |  | m2 | 29.5 | 8.71 |  | 256.95 |  |  |  | znížená | 0.8001 | 23.6029 | 0.037556 | 1.1079 | 0 | 0 | 4 | K | 2 | ROZPOCET | 0 | 256.95 | 0 | 0 | 0 | 2 | 256.95 | 4 | 52
27 | K | 612481119 | Potiahnutie vnútorných stien, sklotextílnou mriežkou |  |  | m2 | 464.93 | 4.14 |  | 1924.81 |  |  |  | znížená | 0.11118 | 51.6909 | 0.004165 | 1.9364 | 0 | 0 | 4 | K | 2 | ROZPOCET | 0 | 1924.81 | 0 | 0 | 0 | 2 | 1924.81 | 4 | 54
28 | K | 622462542 | Vonkajšia omietka stien tenkovrstvá silikónová s ryhovanou štruktúrou Price Color Multiputz RS - BASF hr.zrna 1,50mm |  |  | m2 | 220.36 | 13.94 |  | 3071.82 |  |  |  | znížená | 0.4005 | 88.2542 | 0.00245 | 0.53988 | 0 | 0 | 4 | K | 2 | ROZPOCET | 0 | 3071.82 | 0 | 0 | 0 | 2 | 3071.82 | 4 | 56
29 | K | 622465111 | Vonkajšia omietka stien zo zmesi Terranova, Terra-Marmolit mramorové zrná,jemnozrnná |  |  | m2 | 39.85 | 24.87 |  | 991.07 |  |  |  | znížená | 0.38791 | 15.4582 | 0.00441 | 0.17574 | 0 | 0 | 4 | K | 2 | ROZPOCET | 0 | 991.07 | 0 | 0 | 0 | 2 | 991.07 | 4 | 58
30 | K | 625250064 | Kontaktný zatepľovací systém MultiTherm M-D - BASF , bez povrchovej úpravy, hr. izolantu 150 mm |  |  | m2 | 191.44 | 38.27 |  | 7326.41 |  |  |  | znížená | 0.92136 | 176.3852 | 0.0339 | 6.4898 | 0 | 0 | 4 | K | 2 | ROZPOCET | 0 | 7326.41 | 0 | 0 | 0 | 2 | 7326.41 | 4 | 60
31 | K | 625250068 | Kontaktný zatepľovací systém ostenia MultiTherm M-D - BASF , bez povrchovej úpravy, hr. izolantu 30 mm |  |  | m2 | 28.92 | 34.24 |  | 990.22 |  |  |  | znížená | 1.3295 | 38.45 | 0.019748 | 0.5711 | 0 | 0 | 4 | K | 2 | ROZPOCET | 0 | 990.22 | 0 | 0 | 0 | 2 | 990.22 | 4 | 62
32 | K | 625250156 | Doteplenie vonk. konštrukcie, bez povrchovej úpravy, systém XPS STYRODUR 2800 C - BASF, lepený rámovo s prikotvením, hr. izolantu 100 mm |  |  | m2 | 39.85 | 34.32 |  | 1367.65 |  |  |  | znížená | 0.79462 | 31.6656 | 0.015785 | 0.62903 | 0 | 0 | 4 | K | 2 | ROZPOCET | 0 | 1367.65 | 0 | 0 | 0 | 2 | 1367.65 | 4 | 64
33 | K | 631571003 | Násyp zo štrkopiesku 0-32 (pre spevnenie podkladu) |  |  | m3 | 13.2 | 37.04 |  | 488.93 |  |  |  | znížená | 2.0001 | 26.4012 | 1.837 | 24.2484 | 0 | 0 | 4 | K | 2 | ROZPOCET | 0 | 488.93 | 0 | 0 | 0 | 2 | 488.93 | 4 | 66
34 | K | 632450024 | Betónový poter - BASF, Price Color EBF hrubý samonosný hr.50mm |  |  | m2 | 88 | 26.63 |  | 2343.44 |  |  |  | znížená | 0.6023 | 53.0024 | 0.09011 | 7.9297 | 0 | 0 | 4 | K | 2 | ROZPOCET | 0 | 2343.44 | 0 | 0 | 0 | 2 | 2343.44 | 4 | 68
35 | K | 632451441 | Doplnenie cementového poteru s plochou jednotlivo (s dodaním hmôt) do 4 m2 a hr. do 40 mm |  |  | m2 | 24.8 | 8.6 |  | 213.28 |  |  |  | znížená | 0.56873 | 14.1045 | 0.079024 | 1.9598 | 0 | 0 | 4 | K | 2 | ROZPOCET | 0 | 213.28 | 0 | 0 | 0 | 2 | 213.28 | 4 | 70
36 | K | 642942111 | Osadenie oceľového dverového rámu plochy otvoru do 2, 5m2 |  |  | ks | 15 | 21.5 |  | 322.5 |  |  |  | znížená | 3.0473 | 45.7094 | 0.017496 | 0.26244 | 0 | 0 | 4 | K | 2 | ROZPOCET | 0 | 322.5 | 0 | 0 | 0 | 2 | 322.5 | 4 | 72
37 | M | 5533198100 | Zárubňa oceľová CGU 60x197x16cm P |  |  | ks | 3 | 34.66 |  | 103.98 |  |  |  | znížená | 0 | 0 | 0.0137 | 0.0411 | 0 | 0 | 8 | M | 2 | ROZPOCET | 0 | 103.98 | 0 | 0 | 0 | 2 | 103.98 | 4 | 74
38 | M | 5533198400 | Zárubňa oceľová CGU 80x197x16cm L |  |  | ks | 8 | 34.1 |  | 272.8 |  |  |  | znížená | 0 | 0 | 0.0143 | 0.1144 | 0 | 0 | 8 | M | 2 | ROZPOCET | 0 | 272.8 | 0 | 0 | 0 | 2 | 272.8 | 4 | 76
39 | M | 5533198600 | Zárubňa oceľová CGU 90x197x16cm L |  |  | ks | 4 | 31.41 |  | 125.64 |  |  |  | znížená | 0 | 0 | 0.0146 | 0.0584 | 0 | 0 | 8 | M | 2 | ROZPOCET | 0 | 125.64 | 0 | 0 | 0 | 2 | 125.64 | 4 | 78
| 9 - Ostatné konštrukcie a práce-búranie | [8 empty] | 3235.6 | [5 empty] | 188.093 |  | 16.454 |  | 19.6119 | 1 | D | 1 | ROZPOCET | [6 empty] | 3235.6
40 | K | 941941041 | Montáž lešenia ľahkého pracovného radového s podlahami šírky nad 1, 00 do 1,20 m a výšky do 10 m |  |  | m2 | 318.8 | 1.39 |  | 443.13 |  |  |  | znížená | 0.146 | 46.5448 | 0.025711 | 8.1965 | 0 | 0 | 4 | K | 2 | ROZPOCET | 0 | 443.13 | 0 | 0 | 0 | 2 | 443.13 | 4 | 80
41 | K | 941941291 | Príplatok za prvý a každý ďalší i začatý mesiac použitia lešenia šírky nad 1,00 do 1,20 m, výšky do 10 m |  |  | m2 | 318.8 | 0.18 |  | 57.38 |  |  |  | znížená | 0.025 | 7.97 | 0 | 0 | 0 | 0 | 4 | K | 2 | ROZPOCET | 0 | 57.38 | 0 | 0 | 0 | 2 | 57.38 | 4 | 82
42 | K | 941941841 | Demontáž lešenia ľahkého pracovného radového a s podlahami, šírky nad 1,00 do 1,20 m výšky do 10 m |  |  | m2 | 318.8 | 0.74 |  | 235.91 |  |  |  | znížená | 0.104 | 33.1552 | 0.02571 | 8.1963 | 0 | 0 | 4 | K | 2 | ROZPOCET | 0 | 235.91 | 0 | 0 | 0 | 2 | 235.91 | 4 | 84
43 | K | 953946111 | Príslušenstvo k zateplovaciemu systému - BASF, rohový AL profil s integrovanou tkaninou - AL 100x100 |  |  | m | 24 | 1.9 |  | 45.6 |  |  |  | znížená | 0.0941 | 2.2584 | 0.00021 | 0.00504 | 0 | 0 | 4 | K | 2 | ROZPOCET | 0 | 45.6 | 0 | 0 | 0 | 2 | 45.6 | 4 | 86
44 | K | 953946131 | Príslušenstvo k zateplovaciemu systému - BASF, soklový AL zakladací profil hr. 0,8 mm - hr. izolantu 150 mm |  |  | m | 79.7 | 8.31 |  | 662.31 |  |  |  | znížená | 0.18819 | 14.9987 | 0.000399 | 0.0318 | 0 | 0 | 4 | K | 2 | ROZPOCET | 0 | 662.31 | 0 | 0 | 0 | 2 | 662.31 | 4 | 88
45 | K | 953996112 | Príslušenstvo k zateplovaciemu systému - BASF, dilatačný profil PVC s integrovanou tkaninou 100x100 Typ V - rohový |  |  | m | 48.5 | 15.14 |  | 734.29 |  |  |  | znížená | 0.0941 | 4.5639 | 0.00021 | 0.010185 | 0 | 0 | 4 | K | 2 | ROZPOCET | 0 | 734.29 | 0 | 0 | 0 | 2 | 734.29 | 4 | 90
46 | K | 953996121 | Príslušenstvo k zateplovaciemu systému - BASF, okenný profil s páskou APU s integrovanou tkaninou - APU 6 / 2,5 m + tkanina |  |  | m | 72.3 | 5.7 |  | 412.11 |  |  |  | znížená | 0.09403 | 6.7984 | 7.35e-05 | 0.005314 | 0 | 0 | 4 | K | 2 | ROZPOCET | 0 | 412.11 | 0 | 0 | 0 | 2 | 412.11 | 4 | 92
47 | K | 953996131 | Príslušenstvo k zateplovaciemu systému - BASF, rohový PVC profil s integrovanou tkaninou - PVC 100x100 |  |  | m | 72.3 | 1.73 |  | 125.08 |  |  |  | znížená | 0.09404 | 6.7991 | 9.45e-05 | 0.0068324 | 0 | 0 | 4 | K | 2 | ROZPOCET | 0 | 125.08 | 0 | 0 | 0 | 2 | 125.08 | 4 | 94
48 | K | 953996141 | Príslušenstvo k zateplovaciemu systému - BASF, rohový PVC profil s odkvapničkou a integrovanou tkaninou - PVC 100x100 priznaný vo fasáde |  |  | m | 19 | 3 |  | 57 |  |  |  | znížená | 0.09405 | 1.7869 | 0.000105 | 0.001995 | 0 | 0 | 4 | K | 2 | ROZPOCET | 0 | 57 | 0 | 0 | 0 | 2 | 57 | 4 | 96
49 | K | 962031132 | Búranie priečok z tehál pálených, plných alebo dutých hr. do 150 mm, -0,19600t |  |  | m2 | 35.4 | 1.75 |  | 61.95 |  |  |  | znížená | 0.164 | 5.8056 | 0 | 0 | 0.196 | 6.9384 | 4 | K | 2 | ROZPOCET | 0 | 61.95 | 0 | 0 | 0 | 2 | 61.95 | 4 | 98
50 | K | 968062354 | Vybúranie drevených rámov okien dvojitých alebo zdvojených, plochy do 1 m2, -0,08200t |  |  | m2 | 10.86 | 7.05 |  | 76.56 |  |  |  | znížená | 0.933 | 10.1324 | 0 | 0 | 0.075 | 0.8145 | 4 | K | 2 | ROZPOCET | 0 | 76.56 | 0 | 0 | 0 | 2 | 76.56 | 4 | 100
51 | K | 968062455 | Vybúranie drevených dverových zárubní, -0,08200t |  |  | m2 | 8 | 7.5 |  | 60 |  |  |  | znížená | 1.2 | 9.6 | 0 | 0 | 0.088 | 0.704 | 4 | K | 2 | ROZPOCET | 0 | 60 | 0 | 0 | 0 | 2 | 60 | 4 | 102
52 | K | 971024561 | Vybúranie otvorov v murive kamennom alebo zmiešanom plochy do 1 m2 hr.do 600 mm, -2,30000t |  |  | m3 | 4.85 | 54.49 |  | 264.28 |  |  |  | znížená | 7.769 | 37.6796 | 0 | 0 | 2.3 | 11.155 | 4 | K | 2 | ROZPOCET | 0 | 264.28 | 0 | 0 | 0 | 2 | 264.28 | 4 | 104
| 99 - Presun hmôt HSV | [8 empty] | 304.04 | [5 empty] | 213.3037 |  | 0 |  | 0 | 1 | D | 1 | ROZPOCET | [6 empty] | 304.04
53 | K | 998011001 | Presun hmôt pre budovy JKSO 801, 803,812,zvislá konštr.z tehál,tvárnic,z kovu výšky do 6 m |  |  | t | 237.532 | 1.28 |  | 304.04 |  |  |  | znížená | 0.898 | 213.3037 | 0 | 0 | 0 | 0 | 4 | K | 2 | ROZPOCET | 0 | 304.04 | 0 | 0 | 0 | 2 | 304.04 | 4 | 106
| PSV - Práce a dodávky PSV | [8 empty] | 60826.22 | [5 empty] | 753.983 |  | 17.9865 |  | 0 | 2 | D | 0 | ROZPOCET | [6 empty] | 60826.22
| 711 - Izolácie proti vode a vlhkosti | [8 empty] | 607.45 | [5 empty] | 24.2006 |  | 0.61353 |  | 0 | 2 | D | 1 | ROZPOCET | [6 empty] | 607.45
54 | K | 711111001 | Izolácia proti zemnej vlhkosti vodorovná penetračným náterom za studena |  |  | m2 | 107.1 | 0.12 |  | 12.85 |  |  |  | znížená | 0.014973 | 1.6036 | 0 | 0 | 0 | 0 | 16 | K | 2 | ROZPOCET | 0 | 12.85 | 0 | 0 | 0 | 2 | 12.85 | 16 | 108
55 | M | 1116315000 | Lak asfaltový ALP-PENETRAL v sudoch |  |  | t | 0.032 | 2043.26 |  | 65.38 |  |  |  | znížená | 0 | 0 | 1 | 0.032 | 0 | 0 | 32 | M | 2 | ROZPOCET | 0 | 65.38 | 0 | 0 | 0 | 2 | 65.38 | 16 | 110
56 | K | 711141559 | Izolácia proti zemnej vlhkosti a tlakovej vode vodorovná NAIP pritavením |  |  | m2 | 107.1 | 1.86 |  | 199.21 |  |  |  | znížená | 0.21099 | 22.597 | 0.00054226 | 0.058076 | 0 | 0 | 16 | K | 2 | ROZPOCET | 0 | 199.21 | 0 | 0 | 0 | 2 | 199.21 | 16 | 112
57 | M | 6283221000 | Pásy ťažké asfaltové Hydrobit v 60 s 35 |  |  | m2 | 123.165 | 2.55 |  | 314.07 |  |  |  | znížená | 0 | 0 | 0.00425 | 0.52345 | 0 | 0 | 32 | M | 2 | ROZPOCET | 0 | 314.07 | 0 | 0 | 0 | 2 | 314.07 | 16 | 114
58 | K | 998711201 | Presun hmôt pre izoláciu proti vode v objektoch výšky do 6 m |  |  | % | 5.458 | 2.92 |  | 15.94 |  |  |  | znížená | 0 | 0 | 0 | 0 | 0 | 0 | 16 | K | 2 | ROZPOCET | 0 | 15.94 | 0 | 0 | 0 | 2 | 15.94 | 16 | 116
| 713 - Izolácie tepelné | [8 empty] | 6142.09 | [5 empty] | 93.0465 |  | 6.4329 |  | 0 | 2 | D | 1 | ROZPOCET | [6 empty] | 6142.09
59 | K | 713111121 | Montáž tepelnej izolácie pásmi stropov, rovným spodkom s úpravou viazacím |  |  | m2 | 284.1 | 2.29 |  | 650.59 |  |  |  | znížená | 0.30893 | 87.7665 | 0.0003 | 0.08523 | 0 | 0 | 16 | K | 2 | ROZPOCET | 0 | 650.59 | 0 | 0 | 0 | 2 | 650.59 | 16 | 118
60 | M | 6314150110 | Nobasil MPN hrúbky 200 mm, doska z minerálnej vlny |  |  | m2 | 289.782 | 8.09 |  | 2344.34 |  |  |  | znížená | 0 | 0 | 0.0108 | 3.1296 | 0 | 0 | 32 | M | 2 | ROZPOCET | 0 | 2344.34 | 0 | 0 | 0 | 2 | 2344.34 | 16 | 120
61 | M | 6314150080 | Nobasil MPN hrúbky 150 mm, doska z minerálnej vlny |  |  | m2 | 289.782 | 5.76 |  | 1669.14 |  |  |  | znížená | 0 | 0 | 0.0108 | 3.1296 | 0 | 0 | 32 | M | 2 | ROZPOCET | 0 | 1669.14 | 0 | 0 | 0 | 2 | 1669.14 | 16 | 122
62 | M | 2832208029 | Parozábrany:JUTAFOL REFLEX 150 A.P. (1,5 x 50bm), množstvo v 1 role:75m2, JUTA a.s. |  |  | m2 | 289.782 | 1.44 |  | 417.29 |  |  |  | znížená | 0 | 0 | 0.00015 | 0.043467 | 0 | 0 | 32 | M | 2 | ROZPOCET | 0 | 417.29 | 0 | 0 | 0 | 2 | 417.29 | 16 | 124
63 | K | 713121111 | Montáž tepelnej izolácie pásmi podláh, jednovrstvová |  |  | m2 | 88 | 0.34 |  | 29.92 |  |  |  | znížená | 0.06 | 5.28 | 0 | 0 | 0 | 0 | 16 | K | 2 | ROZPOCET | 0 | 29.92 | 0 | 0 | 0 | 2 | 29.92 | 16 | 126
64 | M | 2837642202 | SAKRET Expandovaný podlahový polystyrén EPS 100 ( PSE-S20) |  |  | m3 | 8.078 | 104.02 |  | 840.27 |  |  |  | znížená | 0 | 0 | 0 | 0 | 0 | 0 | 32 | M | 2 | ROZPOCET | 0 | 840.27 | 0 | 0 | 0 | 2 | 840.27 | 16 | 128
65 | M | 2832210100 | Oddeľovacia fólia KNAUF |  |  | m2 | 89.76 | 0.73 |  | 65.52 |  |  |  | znížená | 0 | 0 | 0.0005 | 0.04488 | 0 | 0 | 32 | M | 2 | ROZPOCET | 0 | 65.52 | 0 | 0 | 0 | 2 | 65.52 | 16 | 130
66 | K | 998713201 | Presun hmôt pre izolácie tepelné v objektoch výšky do 6 m |  |  | % | 81.712 | 1.53 |  | 125.02 |  |  |  | znížená | 0 | 0 | 0 | 0 | 0 | 0 | 16 | K | 2 | ROZPOCET | 0 | 125.02 | 0 | 0 | 0 | 2 | 125.02 | 16 | 132
| 721 - Zdravotech. vnútorná kanalizácia | [8 empty] | 1785.44 | [5 empty] | 42.3337 |  | 0.11145 |  | 0 | 2 | D | 1 | ROZPOCET | [6 empty] | 1785.44
67 | K | 721171109 | Potrubie z novodurových rúr TPD 5-177-67 odpadové hrdlové D 110x2, 2 |  |  | m | 26 | 15.08 |  | 392.08 |  |  |  | znížená | 0.61681 | 16.0371 | 0.0016357 | 0.042528 | 0 | 0 | 16 | K | 2 | ROZPOCET | 0 | 392.08 | 0 | 0 | 0 | 2 | 392.08 | 16 | 134
68 | K | 721171111 | Potrubie z novodurových rúr TPD 5-177-67 odpadové hrdlové D 140x2, 8 |  |  | m | 4.8 | 23.82 |  | 114.34 |  |  |  | znížená | 0.67882 | 3.2583 | 0.0027605 | 0.01325 | 0 | 0 | 16 | K | 2 | ROZPOCET | 0 | 114.34 | 0 | 0 | 0 | 2 | 114.34 | 16 | 136
69 | K | 721171112 | Potrubie z novodurových rúr TPD 5-177-67 odpadové hrdlové D 160x3, 9 |  |  | m | 12.5 | 23.54 |  | 294.25 |  |  |  | znížená | 0.72999 | 9.1249 | 0.0033488 | 0.041859 | 0 | 0 | 16 | K | 2 | ROZPOCET | 0 | 294.25 | 0 | 0 | 0 | 2 | 294.25 | 16 | 138
70 | K | 721173204 | Potrubie z novodurových rúr TPD 5-177-67 pripájacie D 40x1, 8 |  |  | m | 9.1 | 7.01 |  | 63.79 |  |  |  | znížená | 0.30617 | 2.7861 | 0.00058912 | 0.005361 | 0 | 0 | 16 | K | 2 | ROZPOCET | 0 | 63.79 | 0 | 0 | 0 | 2 | 63.79 | 16 | 140
71 | K | 721173205 | Potrubie z novodurových rúr TPD 5-177-67 pripájacie D 50x1, 8 |  |  | m | 8.2 | 6.16 |  | 50.51 |  |  |  | znížená | 0.34249 | 2.8084 | 0.00064698 | 0.0053052 | 0 | 0 | 16 | K | 2 | ROZPOCET | 0 | 50.51 | 0 | 0 | 0 | 2 | 50.51 | 16 | 142
72 | K | 721194104 | Zriadenie prípojky na potrubí vyvedenie a upevnenie odpadových výpustiek D 40x1, 8 |  |  | ks | 11 | 1.54 |  | 16.94 |  |  |  | znížená | 0.149 | 1.639 | 0 | 0 | 0 | 0 | 16 | K | 2 | ROZPOCET | 0 | 16.94 | 0 | 0 | 0 | 2 | 16.94 | 16 | 144
73 | K | 721194105 | Zriadenie prípojky na potrubí vyvedenie a upevnenie odpadových výpustiek D 50x1, 8 |  |  | ks | 4 | 1.82 |  | 7.28 |  |  |  | znížená | 0.165 | 0.66 | 0 | 0 | 0 | 0 | 16 | K | 2 | ROZPOCET | 0 | 7.28 | 0 | 0 | 0 | 2 | 7.28 | 16 | 146
74 | K | 721194109 | Zriadenie prípojky na potrubí vyvedenie a upevnenie odpadových výpustiek D 110x2, 3 |  |  | ks | 7 | 2.44 |  | 17.08 |  |  |  | znížená | 0.244 | 1.708 | 0 | 0 | 0 | 0 | 16 | K | 2 | ROZPOCET | 0 | 17.08 | 0 | 0 | 0 | 2 | 17.08 | 16 | 148
75 | K | 721212404 | Montáž podlahového vpustu, s vodorovným odtokom z PVC DN 140 |  |  | ks | 2 | 14.7 |  | 29.4 |  |  |  | znížená | 0.65514 | 1.3103 | 0.0012757 | 0.0025514 | 0 | 0 | 16 | K | 2 | ROZPOCET | 0 | 29.4 | 0 | 0 | 0 | 2 | 29.4 | 16 | 150
76 | M | 2861122463 | Podlahová vpusť d 110 |  |  | ks | 2 | 130.63 |  | 261.26 |  |  |  | znížená | 0 | 0 | 0 | 0 | 0 | 0 | 32 | M | 2 | ROZPOCET | 0 | 261.26 | 0 | 0 | 0 | 2 | 261.26 | 16 | 152
77 | K | 721221101 | Zápachová uzávierka umývadlová DN 30, 40 HUL 132/30, 40 |  |  | ks | 13 | 14.8 |  | 192.4 |  |  |  | znížená | 0 | 0 | 0 | 0 | 0 | 0 | 16 | K | 2 | ROZPOCET | 0 | 192.4 | 0 | 0 | 0 | 2 | 192.4 | 16 | 154
78 | K | 721221111 | Zápachová uzávierka drezová DN 40/50 HUL 100G/40 |  |  | ks | 6 | 22.11 |  | 132.66 |  |  |  | znížená | 0 | 0 | 0 | 0 | 0 | 0 | 16 | K | 2 | ROZPOCET | 0 | 132.66 | 0 | 0 | 0 | 2 | 132.66 | 16 | 156
79 | K | 721221121 | Zápachová uzávierka pre sprchovú vaničku DN 40/50 HUL 514/SN.0 |  |  | ks | 1 | 22.43 |  | 22.43 |  |  |  | znížená | 0 | 0 | 0 | 0 | 0 | 0 | 16 | K | 2 | ROZPOCET | 0 | 22.43 | 0 | 0 | 0 | 2 | 22.43 | 16 | 158
80 | K | 721221141 | Zápachová uzávierka pre práčku alebo umývačku riadu DN 40/50 HUL 400 |  |  | ks | 2 | 40.37 |  | 80.74 |  |  |  | znížená | 0 | 0 | 0 | 0 | 0 | 0 | 16 | K | 2 | ROZPOCET | 0 | 80.74 | 0 | 0 | 0 | 2 | 80.74 | 16 | 160
81 | K | 721274103 | Ventilačné hlavice strešná - plastové DN 100 |  |  | ks | 2 | 31.25 |  | 62.5 |  |  |  | znížená | 0.13729 | 0.27458 | 0.0002955 | 0.000591 | 0 | 0 | 16 | K | 2 | ROZPOCET | 0 | 62.5 | 0 | 0 | 0 | 2 | 62.5 | 16 | 162
82 | K | 721290111 | Ostatné - skúška tesnosti kanalizácie v objektoch vodou do DN 125 |  |  | m | 60.6 | 0.5 |  | 30.3 |  |  |  | znížená | 0.045 | 2.727 | 0 | 0 | 0 | 0 | 16 | K | 2 | ROZPOCET | 0 | 30.3 | 0 | 0 | 0 | 2 | 30.3 | 16 | 164
83 | K | 998721202 | Presun hmôt pre vnútornú kanalizáciu v objektoch výšky nad 6 do 12 m |  |  | % | 14.689 | 1.19 |  | 17.48 |  |  |  | znížená | 0 | 0 | 0 | 0 | 0 | 0 | 16 | K | 2 | ROZPOCET | 0 | 17.48 | 0 | 0 | 0 | 2 | 17.48 | 16 | 166
| 722 - Zdravotechnika - vnútorný vodovod | [8 empty] | 3185.58 | [5 empty] | 129.4608 |  | 0.12661 |  | 0 | 2 | D | 1 | ROZPOCET | [6 empty] | 3185.58
84 | K | 722171211 | Potrubie z plastických hmôt z PE rúrok TPD 71-6571 rad stredne ťažký z rPE D 16/2, 0 |  |  | m | 27 | 8.9 |  | 240.3 |  |  |  | znížená | 0.67507 | 18.2269 | 0.00015395 | 0.0041567 | 0 | 0 | 16 | K | 2 | ROZPOCET | 0 | 240.3 | 0 | 0 | 0 | 2 | 240.3 | 16 | 168
85 | K | 7221712111 | Potrubie z plastických hmôt z PE rúrok TPD 71-6571 rad stredne ťažký z rPE D 20/2, 0 |  |  | m | 75.9 | 12.4 |  | 941.16 |  |  |  | znížená | 0 | 0 | 0 | 0 | 0 | 0 | 16 | K | 2 | ROZPOCET | 0 | 941.16 | 0 | 0 | 0 | 2 | 941.16 | 16 | 170
86 | K | 722171212 | Potrubie z plastických hmôt z PE rúrok TPD 71-6571 rad stredne ťažký z rPE D 25/2, 7 |  |  | m | 36.3 | 9.43 |  | 342.31 |  |  |  | znížená | 0.67556 | 24.5228 | 0.00024362 | 0.0088434 | 0 | 0 | 16 | K | 2 | ROZPOCET | 0 | 342.31 | 0 | 0 | 0 | 2 | 342.31 | 16 | 172
87 | K | 722171213 | Potrubie z plastických hmôt z PE rúrok TPD 71-6571 rad stredne ťažký z rPE D 32/3, 4 |  |  | m | 45.8 | 10.66 |  | 488.23 |  |  |  | znížená | 0.69658 | 31.9034 | 0.00043169 | 0.019771 | 0 | 0 | 16 | K | 2 | ROZPOCET | 0 | 488.23 | 0 | 0 | 0 | 2 | 488.23 | 16 | 174
88 | K | 722181111 | Ochrana potrubia do DN 20 |  |  | m | 102.9 | 1.11 |  | 114.22 |  |  |  | znížená | 0.0497 | 5.1141 | 0.00013072 | 0.013451 | 0 | 0 | 16 | K | 2 | ROZPOCET | 0 | 114.22 | 0 | 0 | 0 | 2 | 114.22 | 16 | 176
89 | M | 2837710100 | Mirelon izolácia 18/6" |  |  | m | 27 | 0.36 |  | 9.72 |  |  |  | znížená | 0 | 0 | 4e-05 | 0.00108 | 0 | 0 | 32 | M | 2 | ROZPOCET | 0 | 9.72 | 0 | 0 | 0 | 2 | 9.72 | 16 | 178
90 | M | 2837710300 | Mirelon izolácia 22/9" |  |  | m | 75.9 | 0.8 |  | 60.72 |  |  |  | znížená | 0 | 0 | 5e-05 | 0.003795 | 0 | 0 | 32 | M | 2 | ROZPOCET | 0 | 60.72 | 0 | 0 | 0 | 2 | 60.72 | 16 | 180
91 | K | 722181113 | Ochrana potrubia DN 25 |  |  | m | 36.3 | 1.31 |  | 47.55 |  |  |  | znížená | 0.05886 | 2.1366 | 0.0001646 | 0.005975 | 0 | 0 | 16 | K | 2 | ROZPOCET | 0 | 47.55 | 0 | 0 | 0 | 2 | 47.55 | 16 | 182
92 | M | 2837710600 | Mirelon izolácia 28/9" |  |  | m | 36.3 | 0.84 |  | 30.49 |  |  |  | znížená | 0 | 0 | 9e-05 | 0.003267 | 0 | 0 | 32 | M | 2 | ROZPOCET | 0 | 30.49 | 0 | 0 | 0 | 2 | 30.49 | 16 | 184
93 | K | 722181114 | Ochrana potrubia DN 32 a DN 40 |  |  | m | 45.8 | 1.92 |  | 87.94 |  |  |  | znížená | 0.08924 | 4.0872 | 0.00022872 | 0.010475 | 0 | 0 | 16 | K | 2 | ROZPOCET | 0 | 87.94 | 0 | 0 | 0 | 2 | 87.94 | 16 | 186
94 | M | 2837710900 | Mirelon izolácia 35/9" |  |  | m | 45.8 | 0.8 |  | 36.64 |  |  |  | znížená | 0 | 0 | 0.00011 | 0.005038 | 0 | 0 | 32 | M | 2 | ROZPOCET | 0 | 36.64 | 0 | 0 | 0 | 2 | 36.64 | 16 | 188
95 | K | 722190401 | Vyvedenie a upevnenie výpustky DN 15 |  |  | ks | 31 | 4.57 |  | 141.67 |  |  |  | znížená | 0.401 | 12.431 | 0 | 0 | 0 | 0 | 16 | K | 2 | ROZPOCET | 0 | 141.67 | 0 | 0 | 0 | 2 | 141.67 | 16 | 190
96 | K | 722220111 | Montáž armatúry závitovej s jedným závitom, nástenka pre výtokový ventil G 1/2 |  |  | ks | 9 | 4.05 |  | 36.45 |  |  |  | znížená | 0.21824 | 1.9642 | 0.00012852 | 0.0011567 | 0 | 0 | 16 | K | 2 | ROZPOCET | 0 | 36.45 | 0 | 0 | 0 | 2 | 36.45 | 16 | 192
97 | K | 722220121 | Montáž armatúry závitovej s jedným závitom, nástenka pre batériu G 1/2 |  |  | pár | 9 | 7.79 |  | 70.11 |  |  |  | znížená | 0.43547 | 3.9192 | 0.00025704 | 0.0023134 | 0 | 0 | 16 | K | 2 | ROZPOCET | 0 | 70.11 | 0 | 0 | 0 | 2 | 70.11 | 16 | 194
98 | K | 722229102 | Montáž ventilu výtok., plavák.,vypúšť.,odvodňov.,kohút.plniaceho,vypúšťacieho PN 0.6, ventilov G 3/4 |  |  | ks | 13 | 4.51 |  | 58.63 |  |  |  | znížená | 0.19788 | 2.5724 | 0.00029 | 0.00377 | 0 | 0 | 16 | K | 2 | ROZPOCET | 0 | 58.63 | 0 | 0 | 0 | 2 | 58.63 | 16 | 196
99 | M | 5511128800 | Ventil priamy priechodný KE 125 T 3/4" |  |  | ks | 13 | 11.73 |  | 152.49 |  |  |  | znížená | 0 | 0 | 0.00055 | 0.00715 | 0 | 0 | 32 | M | 2 | ROZPOCET | 0 | 152.49 | 0 | 0 | 0 | 2 | 152.49 | 16 | 198
100 | K | 722290226 | Tlaková skúška vodovodného potrubia závitového do DN 50 |  |  | m | 185 | 1 |  | 185 |  |  |  | znížená | 0.06402 | 11.8437 | 0.00018656 | 0.034513 | 0 | 0 | 16 | K | 2 | ROZPOCET | 0 | 185 | 0 | 0 | 0 | 2 | 185 | 16 | 200
101 | K | 722290234 | Prepláchnutie a dezinfekcia vodovodného potrubia do DN 80 |  |  | m | 185 | 0.62 |  | 114.7 |  |  |  | znížená | 0.05805 | 10.7393 | 1e-05 | 0.00185 | 0 | 0 | 16 | K | 2 | ROZPOCET | 0 | 114.7 | 0 | 0 | 0 | 2 | 114.7 | 16 | 202
102 | K | 998722202 | Presun hmôt pre vnútorný vodovod v objektoch výšky nad 6 do 12 m |  |  | % | 28.09 | 0.97 |  | 27.25 |  |  |  | znížená | 0 | 0 | 0 | 0 | 0 | 0 | 16 | K | 2 | ROZPOCET | 0 | 27.25 | 0 | 0 | 0 | 2 | 27.25 | 16 | 204
| 725 - Zdravotechnika - zariaď. predmety | [8 empty] | 7300.82 | [5 empty] | 39.0918 |  | 0.10604 |  | 0 | 2 | D | 1 | ROZPOCET | [6 empty] | 7300.82
103 | K | 725119307 | Montáž záchodovej misy kombinovanej s rovným odpadom |  |  | súb. | 8 | 23.68 |  | 189.44 |  |  |  | znížená | 1.274 | 10.1918 | 0.0007626 | 0.0061008 | 0 | 0 | 16 | K | 2 | ROZPOCET | 0 | 189.44 | 0 | 0 | 0 | 2 | 189.44 | 16 | 206
104 | M | 6420131170 | Sanitárna keramika JIKA BABY WC-detské 2703.7 biele |  |  | ks | 6 | 115.85 |  | 695.1 |  |  |  | znížená | 0 | 0 | 0 | 0 | 0 | 0 | 32 | M | 2 | ROZPOCET | 0 | 695.1 | 0 | 0 | 0 | 2 | 695.1 | 16 | 208
105 | M | 6420135810 | Sanitárna keramika JIKA LUKAS WC kombi 2328.7 |  |  | ks | 2 | 227.36 |  | 454.72 |  |  |  | znížená | 0 | 0 | 0 | 0 | 0 | 0 | 32 | M | 2 | ROZPOCET | 0 | 454.72 | 0 | 0 | 0 | 2 | 454.72 | 16 | 210
106 | M | 5516721000 | Sedadlo záchodové detské |  |  | ks | 6 | 11.86 |  | 71.16 |  |  |  | znížená | 0 | 0 | 0.00064 | 0.00384 | 0 | 0 | 32 | M | 2 | ROZPOCET | 0 | 71.16 | 0 | 0 | 0 | 2 | 71.16 | 16 | 212
107 | M | 6420133250 | Sanitárna keramika JIKA FESTA sedátko 9272.0 biele |  |  | ks | 2 | 47.36 |  | 94.72 |  |  |  | znížená | 0 | 0 | 0 | 0 | 0 | 0 | 32 | M | 2 | ROZPOCET | 0 | 94.72 | 0 | 0 | 0 | 2 | 94.72 | 16 | 214
108 | K | 725219201 | Montáž umývadla na konzoly, bez výtokovej armatúry |  |  | súb. | 13 | 26.84 |  | 348.92 |  |  |  | znížená | 1.2048 | 15.662 | 0.0022316 | 0.029011 | 0 | 0 | 16 | K | 2 | ROZPOCET | 0 | 348.92 | 0 | 0 | 0 | 2 | 348.92 | 16 | 216
109 | M | 6420140770 | Sanitárna keramika JIKA umývadlo BABY |  |  | ks | 6 | 44.62 |  | 267.72 |  |  |  | znížená | 0 | 0 | 0 | 0 | 0 | 0 | 32 | M | 2 | ROZPOCET | 0 | 267.72 | 0 | 0 | 0 | 2 | 267.72 | 16 | 218
110 | M | 6420140610 | Sanitárna keramika JIKA TERRA 1062.2 umývadlo 60cm biele |  |  | ks | 7 | 99.32 |  | 695.24 |  |  |  | znížená | 0 | 0 | 0 | 0 | 0 | 0 | 32 | M | 2 | ROZPOCET | 0 | 695.24 | 0 | 0 | 0 | 2 | 695.24 | 16 | 220
111 | K | 725249112 | Montáž boxu sprchového |  |  | súb | 1 | 146.02 |  | 146.02 |  |  |  | znížená | 0 | 0 | 0 | 0 | 0 | 0 | 16 | K | 2 | ROZPOCET | 0 | 146.02 | 0 | 0 | 0 | 2 | 146.02 | 16 | 222
112 | M | 6424314012 | Sprchovacie kúty - Akcent Plus 90 sklo číre biela, |  |  | ks | 1 | 743.31 |  | 743.31 |  |  |  | znížená | 0 | 0 | 0 | 0 | 0 | 0 | 32 | M | 2 | ROZPOCET | 0 | 743.31 | 0 | 0 | 0 | 2 | 743.31 | 16 | 224
113 | K | 725329101 | Montáž drezu bez výtok. armatúr so zápach. uzávierkou oceľoého smaltovaného, nehrdzav. dvojitého |  |  | súb | 6 | 29.87 |  | 179.22 |  |  |  | znížená | 0 | 0 | 0 | 0 | 0 | 0 | 16 | K | 2 | ROZPOCET | 0 | 179.22 | 0 | 0 | 0 | 2 | 179.22 | 16 | 226
114 | M | 5523134700 | Drez |  |  | ks | 6 | 152.88 |  | 917.28 |  |  |  | znížená | 0 | 0 | 0.006 | 0.036 | 0 | 0 | 32 | M | 2 | ROZPOCET | 0 | 917.28 | 0 | 0 | 0 | 2 | 917.28 | 16 | 228
115 | K | 725332320 | Montáž výlevky bez výtokovej armatúry a splachovacej nádrže, diturvitová |  |  | súb | 2 | 22.28 |  | 44.56 |  |  |  | znížená | 0 | 0 | 0 | 0 | 0 | 0 | 16 | K | 2 | ROZPOCET | 0 | 44.56 | 0 | 0 | 0 | 2 | 44.56 | 16 | 230
116 | M | 6420137930 | Sanitárna keramika JIKA MIRA výlevka - 5104.6 |  |  | ks | 2 | 214.97 |  | 429.94 |  |  |  | znížená | 0 | 0 | 0.01 | 0.02 | 0 | 0 | 32 | M | 2 | ROZPOCET | 0 | 429.94 | 0 | 0 | 0 | 2 | 429.94 | 16 | 232
117 | K | 725819201 | Montáž ventilu nástenného G 1/2 |  |  | súb | 2 | 4.18 |  | 8.36 |  |  |  | znížená | 0 | 0 | 0 | 0 | 0 | 0 | 16 | K | 2 | ROZPOCET | 0 | 8.36 | 0 | 0 | 0 | 2 | 8.36 | 16 | 234
118 | M | 5514661640 | Výtokové armatúry RAF - RIO II 1094RK pračkový ventil |  |  | ks | 2 | 30.32 |  | 60.64 |  |  |  | znížená | 0 | 0 | 0 | 0 | 0 | 0 | 32 | M | 2 | ROZPOCET | 0 | 60.64 | 0 | 0 | 0 | 2 | 60.64 | 16 | 236
119 | K | 725819202 | Montáž ventilu nástenného G 3/4 |  |  | súb | 1 | 5.9 |  | 5.9 |  |  |  | znížená | 0 | 0 | 0 | 0 | 0 | 0 | 16 | K | 2 | ROZPOCET | 0 | 5.9 | 0 | 0 | 0 | 2 | 5.9 | 16 | 238
120 | M | 4050100160 | Sanitárna technika AQUA-SENZOR TM-3HB termostatický zmiešavač |  |  | ks | 1 | 207.85 |  | 207.85 |  |  |  | znížená | 0 | 0 | 0 | 0 | 0 | 0 | 32 | M | 2 | ROZPOCET | 0 | 207.85 | 0 | 0 | 0 | 2 | 207.85 | 16 | 240
121 | K | 725819401 | Montáž ventilu rohového s pripojovacou rúrkou G 1/2 |  |  | súb. | 8 | 4.59 |  | 36.72 |  |  |  | znížená | 0.21567 | 1.7254 | 0.00028 | 0.00224 | 0 | 0 | 16 | K | 2 | ROZPOCET | 0 | 36.72 | 0 | 0 | 0 | 2 | 36.72 | 16 | 242
122 | M | 5514109000 | Ventil rohový mosadzný T 65 1/2" s rúrkou a ružicou |  |  | ks | 8 | 6.66 |  | 53.28 |  |  |  | znížená | 0 | 0 | 0 | 0 | 0 | 0 | 32 | M | 2 | ROZPOCET | 0 | 53.28 | 0 | 0 | 0 | 2 | 53.28 | 16 | 244
123 | K | 725819402 | Montáž ventilu bez pripojovacej rúrky G 1/2 |  |  | súb | 26 | 6.75 |  | 175.5 |  |  |  | znížená | 0 | 0 | 0 | 0 | 0 | 0 | 16 | K | 2 | ROZPOCET | 0 | 175.5 | 0 | 0 | 0 | 2 | 175.5 | 16 | 246
124 | M | 5514100500 | Ventil rohový mosadzný 1/2" |  |  | ks | 26 | 4.28 |  | 111.28 |  |  |  | znížená | 0 | 0 | 0.00016 | 0.00416 | 0 | 0 | 32 | M | 2 | ROZPOCET | 0 | 111.28 | 0 | 0 | 0 | 2 | 111.28 | 16 | 248
125 | K | 725829201 | Montáž batérie umývadlovej a drezovej nástennej pákovej, alebo klasickej |  |  | ks | 6 | 5.46 |  | 32.76 |  |  |  | znížená | 0.39272 | 2.3563 | 0.00012 | 0.00072 | 0 | 0 | 16 | K | 2 | ROZPOCET | 0 | 32.76 | 0 | 0 | 0 | 2 | 32.76 | 16 | 250
126 | M | 5514313200 | Batéria nastenná |  |  | ks | 6 | 30.04 |  | 180.24 |  |  |  | znížená | 0 | 0 | 0 | 0 | 0 | 0 | 32 | M | 2 | ROZPOCET | 0 | 180.24 | 0 | 0 | 0 | 2 | 180.24 | 16 | 252
127 | K | 725829206 | Montáž batérie umývadlovej a drezovej stojankovej s mechanickým ovládaním odpadového ventilu |  |  | ks | 15 | 5.44 |  | 81.6 |  |  |  | znížená | 0.56554 | 8.4831 | 0 | 0 | 0 | 0 | 16 | K | 2 | ROZPOCET | 0 | 81.6 | 0 | 0 | 0 | 2 | 81.6 | 16 | 254
128 | M | 5514352800 | Batéria drezová a vylevka |  |  | ks | 8 | 60.04 |  | 480.32 |  |  |  | znížená | 0 | 0 | 0 | 0 | 0 | 0 | 32 | M | 2 | ROZPOCET | 0 | 480.32 | 0 | 0 | 0 | 2 | 480.32 | 16 | 256
129 | M | 5514360100 | Umývadlová batéria s odtokovou súpravou |  |  | ks | 7 | 67.74 |  | 474.18 |  |  |  | znížená | 0 | 0 | 0 | 0 | 0 | 0 | 32 | M | 2 | ROZPOCET | 0 | 474.18 | 0 | 0 | 0 | 2 | 474.18 | 16 | 258
130 | K | 725849202 | Montáž batérie sprchovej nástennej s pevnou výškou, termostatická |  |  | ks | 1 | 8.73 |  | 8.73 |  |  |  | znížená | 0.67318 | 0.67318 | 0.00012 | 0.00012 | 0 | 0 | 16 | K | 2 | ROZPOCET | 0 | 8.73 | 0 | 0 | 0 | 2 | 8.73 | 16 | 260
131 | M | 5514513100 | Batéria sprchová s ručnou sprchou |  |  | ks | 1 | 85.61 |  | 85.61 |  |  |  | znížená | 0 | 0 | 0.00385 | 0.00385 | 0 | 0 | 32 | M | 2 | ROZPOCET | 0 | 85.61 | 0 | 0 | 0 | 2 | 85.61 | 16 | 262
132 | K | 998725201 | Presun hmôt pre zariaďovacie predmety v objektoch výšky do 6 m |  |  | % | 60.307 | 0.34 |  | 20.5 |  |  |  | znížená | 0 | 0 | 0 | 0 | 0 | 0 | 16 | K | 2 | ROZPOCET | 0 | 20.5 | 0 | 0 | 0 | 2 | 20.5 | 16 | 264
| 731 - Ústredné kúrenie, kotolne | [8 empty] | 4124.81 | [5 empty] | 0 |  | 0 |  | 0 | 2 | D | 1 | ROZPOCET | [6 empty] | 4124.81
133 | K | 731249111 | Montáž kotla oceľového teplovodného o výkone do 30 kW |  |  | súb | 1 | 117.39 |  | 117.39 |  |  |  | znížená | 0 | 0 | 0 | 0 | 0 | 0 | 16 | K | 2 | ROZPOCET | 0 | 117.39 | 0 | 0 | 0 | 2 | 117.39 | 16 | 266
134 | M | 4847572890 | Vykurov technika ATTACK 30 pellet |  |  | ks | 1 | 4007.42 |  | 4007.42 |  |  |  | znížená | 0 | 0 | 0 | 0 | 0 | 0 | 32 | M | 2 | ROZPOCET | 0 | 4007.42 | 0 | 0 | 0 | 2 | 4007.42 | 16 | 268
| 732 - Ústredné kúrenie, strojovne | [8 empty] | 940.6 | [5 empty] | 0 |  | 0 |  | 0 | 2 | D | 1 | ROZPOCET | [6 empty] | 940.6
135 | K | 732219103 | Montáž ohrievača vody zásobníkového ležatého kombinovaného objemu do 200 l |  |  | súb | 1 | 52.36 |  | 52.36 |  |  |  | znížená | 0 | 0 | 0 | 0 | 0 | 0 | 16 | K | 2 | ROZPOCET | 0 | 52.36 | 0 | 0 | 0 | 2 | 52.36 | 16 | 270
136 | M | 3195805600 | Kurenársko-inštalačné práce, Nádrže,nádoby-OKC NTRR 24/44 kW 200l,obj.č.693 Thermona |  |  | ks | 1 | 687.2 |  | 687.2 |  |  |  | znížená | 0 | 0 | 0 | 0 | 0 | 0 | 32 | M | 2 | ROZPOCET | 0 | 687.2 | 0 | 0 | 0 | 2 | 687.2 | 16 | 272
137 | K | 732322116 | Nádoba expanzná beztlaková valcová No-20 objemu 150 l |  |  | súb | 1 | 201.04 |  | 201.04 |  |  |  | znížená | 0 | 0 | 0 | 0 | 0 | 0 | 16 | K | 2 | ROZPOCET | 0 | 201.04 | 0 | 0 | 0 | 2 | 201.04 | 16 | 274
| 733 - Ústredné kúrenie, rozvodné potrubie | [8 empty] | 5311.41 | [5 empty] | 7.7242 |  | 0 |  | 0 | 2 | D | 1 | ROZPOCET | [6 empty] | 5311.41
138 | K | 733161503 | Potrubie plasthliníkové PE-RT 20x2 mm z rúrok v kotúčoch |  |  | m | 92 | 22.28 |  | 2049.76 |  |  |  | znížená | 0 | 0 | 0 | 0 | 0 | 0 | 16 | K | 2 | ROZPOCET | 0 | 2049.76 | 0 | 0 | 0 | 2 | 2049.76 | 16 | 276
139 | K | 733161504 | Potrubie plasthliníkové PE-RT 26x3 mm z rúrok v kotúčoch |  |  | m | 36 | 24.41 |  | 878.76 |  |  |  | znížená | 0 | 0 | 0 | 0 | 0 | 0 | 16 | K | 2 | ROZPOCET | 0 | 878.76 | 0 | 0 | 0 | 2 | 878.76 | 16 | 278
140 | K | 7331615050 | Potrubie plasthliníkové PE-RT 32x3 mm z rúrok v kotúčoch |  |  | m | 24 | 38.3 |  | 919.2 |  |  |  | znížená | 0 | 0 | 0 | 0 | 0 | 0 | 16 | K | 2 | ROZPOCET | 0 | 919.2 | 0 | 0 | 0 | 2 | 919.2 | 16 | 280
141 | K | 733161515 | Potrubie plasthliníkové PE-RT 40x3 mm z rúrok rovných |  |  | m | 20 | 38.22 |  | 764.4 |  |  |  | znížená | 0 | 0 | 0 | 0 | 0 | 0 | 16 | K | 2 | ROZPOCET | 0 | 764.4 | 0 | 0 | 0 | 2 | 764.4 | 16 | 282
142 | K | 733161516 | Potrubie plasthliníkové PE-RT 50x3 mm z rúrok rovných |  |  | m | 14 | 44.99 |  | 629.86 |  |  |  | znížená | 0 | 0 | 0 | 0 | 0 | 0 | 16 | K | 2 | ROZPOCET | 0 | 629.86 | 0 | 0 | 0 | 2 | 629.86 | 16 | 284
143 | K | 733191302 | Tlaková skúška plastového potrubia nad 32 do 63 mm |  |  | m | 186 | 0.34 |  | 63.24 |  |  |  | znížená | 0.037 | 6.882 | 0 | 0 | 0 | 0 | 16 | K | 2 | ROZPOCET | 0 | 63.24 | 0 | 0 | 0 | 2 | 63.24 | 16 | 286
144 | K | 998733101 | Presun hmôt pre rozvody potrubia v objektoch výšky do 6 m |  |  | t | 0.25 | 24.75 |  | 6.19 |  |  |  | znížená | 3.369 | 0.84225 | 0 | 0 | 0 | 0 | 16 | K | 2 | ROZPOCET | 0 | 6.19 | 0 | 0 | 0 | 2 | 6.19 | 16 | 288
| 734 - Ústredné kúrenie, armatúry. | [8 empty] | 1458.94 | [5 empty] | 11.5945 |  | 0.027126 |  | 0 | 2 | D | 1 | ROZPOCET | [6 empty] | 1458.94
145 | K | 734212113 | Ventil odvzdušňovací závitový samočinný nízkotlak.parných sústav, PN 0 ON 13 7311 DN 15 |  |  | ks | 21 | 10.53 |  | 221.13 |  |  |  | znížená | 0 | 0 | 0 | 0 | 0 | 0 | 16 | K | 2 | ROZPOCET | 0 | 221.13 | 0 | 0 | 0 | 2 | 221.13 | 16 | 290
146 | K | 734221523 | Ventil regulačný závitový RD RVL 80 s armatúrou RD 15 |  |  | ks | 21 | 17.92 |  | 376.32 |  |  |  | znížená | 0.24435 | 5.1314 | 0.000596 | 0.012516 | 0 | 0 | 16 | K | 2 | ROZPOCET | 0 | 376.32 | 0 | 0 | 0 | 2 | 376.32 | 16 | 292
147 | K | 734222612 | Ventil regulačný závitový s hlavicou termostatického ovládania V 4262 A - priamy G 1/2 |  |  | ks | 21 | 24.64 |  | 517.44 |  |  |  | znížená | 0.16624 | 3.491 | 0.0004 | 0.0084 | 0 | 0 | 16 | K | 2 | ROZPOCET | 0 | 517.44 | 0 | 0 | 0 | 2 | 517.44 | 16 | 294
148 | K | 734241214 | Ventil spätný závitový Ve 3030 - priamy G 3/4 |  |  | ks | 4 | 8.31 |  | 33.24 |  |  |  | znížená | 0.19522 | 0.78088 | 0.00036 | 0.00144 | 0 | 0 | 16 | K | 2 | ROZPOCET | 0 | 33.24 | 0 | 0 | 0 | 2 | 33.24 | 16 | 296
149 | K | 734251140 | Ventil poistný do expanzomatov závitový, typ PV18, 60/70st. C na membránu G 1 |  |  | ks | 1 | 46.19 |  | 46.19 |  |  |  | znížená | 0.21019 | 0.21019 | 0.000316 | 0.000316 | 0 | 0 | 16 | K | 2 | ROZPOCET | 0 | 46.19 | 0 | 0 | 0 | 2 | 46.19 | 16 | 298
150 | K | 734261223 | Závitový medzikus Ve 4300 - priamy G 1/2 |  |  | ks | 21 | 5.2 |  | 109.2 |  |  |  | znížená | 0.07717 | 1.6206 | 0.00017639 | 0.0037042 | 0 | 0 | 16 | K | 2 | ROZPOCET | 0 | 109.2 | 0 | 0 | 0 | 2 | 109.2 | 16 | 300
151 | K | 734291215 | Ostané armatúry, filter závitový "PICAL" |  |  | ks | 1 | 12.85 |  | 12.85 |  |  |  | znížená | 0 | 0 | 0 | 0 | 0 | 0 | 16 | K | 2 | ROZPOCET | 0 | 12.85 | 0 | 0 | 0 | 2 | 12.85 | 16 | 302
152 | K | 734295114 | Zmiešavacia armatúra trojcestná "MIX AP" DN 40 |  |  | ks | 1 | 113.27 |  | 113.27 |  |  |  | znížená | 0 | 0 | 0 | 0 | 0 | 0 | 16 | K | 2 | ROZPOCET | 0 | 113.27 | 0 | 0 | 0 | 2 | 113.27 | 16 | 304
153 | K | 734411122 | Teplomer technický rohový typ 250 prev."B" |  |  | ks | 1 | 29.3 |  | 29.3 |  |  |  | znížená | 0.36044 | 0.36044 | 0.0007494 | 0.0007494 | 0 | 0 | 16 | K | 2 | ROZPOCET | 0 | 29.3 | 0 | 0 | 0 | 2 | 29.3 | 16 | 306
| 735 - Ústredné kúrenie, vykurov. telesá | [8 empty] | 2511.53 | [5 empty] | 0 |  | 0 |  | 0 | 2 | D | 1 | ROZPOCET | [6 empty] | 2511.53
154 | K | 735159523 | Montáž vykurovacieho telesa VSŽ P90 dvojradového s odvzdušnením do 1200 mm |  |  | súb | 21 | 21.54 |  | 452.34 |  |  |  | znížená | 0 | 0 | 0 | 0 | 0 | 0 | 16 | K | 2 | ROZPOCET | 0 | 452.34 | 0 | 0 | 0 | 2 | 452.34 | 16 | 308
155 | M | 4845390200 | Vykurovacie telesá doskové KORAD VKP 11K 600x0600 |  |  | ks | 2 | 74.68 |  | 149.36 |  |  |  | znížená | 0 | 0 | 0 | 0 | 0 | 0 | 32 | M | 2 | ROZPOCET | 0 | 149.36 | 0 | 0 | 0 | 2 | 149.36 | 16 | 310
156 | M | 4845390250 | Vykurovacie telesá doskové KORAD VKP 11K 600x0700 |  |  | ks | 2 | 94.19 |  | 188.38 |  |  |  | znížená | 0 | 0 | 0 | 0 | 0 | 0 | 32 | M | 2 | ROZPOCET | 0 | 188.38 | 0 | 0 | 0 | 2 | 188.38 | 16 | 312
157 | M | 4845388000 | Vykurovacie telesá doskové KORAD VKP 10S 600x0600 |  |  | ks | 1 | 68.77 |  | 68.77 |  |  |  | znížená | 0 | 0 | 0 | 0 | 0 | 0 | 32 | M | 2 | ROZPOCET | 0 | 68.77 | 0 | 0 | 0 | 2 | 68.77 | 16 | 314
158 | M | 4845388050 | Vykurovacie telesá doskové KORAD VKP 10S 600x0900 |  |  | ks | 2 | 83.69 |  | 167.38 |  |  |  | znížená | 0 | 0 | 0 | 0 | 0 | 0 | 32 | M | 2 | ROZPOCET | 0 | 167.38 | 0 | 0 | 0 | 2 | 167.38 | 16 | 316
159 | M | 4845387950 | Vykurovacie telesá doskové KORAD VKP 10S 600x0500 |  |  | ks | 6 | 57.13 |  | 342.78 |  |  |  | znížená | 0 | 0 | 0 | 0 | 0 | 0 | 32 | M | 2 | ROZPOCET | 0 | 342.78 | 0 | 0 | 0 | 2 | 342.78 | 16 | 318
160 | M | 4845395550 | Vykurovacie telesá doskové KORAD VKP 21K 600x0900 |  |  | ks | 3 | 118.63 |  | 355.89 |  |  |  | znížená | 0 | 0 | 0 | 0 | 0 | 0 | 32 | M | 2 | ROZPOCET | 0 | 355.89 | 0 | 0 | 0 | 2 | 355.89 | 16 | 320
161 | M | 4845395350 | Vykurovacie telesá doskové KORAD VKP 21K 600x0700 |  |  | ks | 1 | 105.37 |  | 105.37 |  |  |  | znížená | 0 | 0 | 0 | 0 | 0 | 0 | 32 | M | 2 | ROZPOCET | 0 | 105.37 | 0 | 0 | 0 | 2 | 105.37 | 16 | 322
162 | M | 4845396250 | Vykurovacie telesá doskové KORAD VKP 21K 600x1700 |  |  | ks | 2 | 192.71 |  | 385.42 |  |  |  | znížená | 0 | 0 | 0 | 0 | 0 | 0 | 32 | M | 2 | ROZPOCET | 0 | 385.42 | 0 | 0 | 0 | 2 | 385.42 | 16 | 324
163 | M | 4845396050 | Vykurovacie telesá doskové KORAD VKP 21K 600x1400 |  |  | ks | 2 | 147.92 |  | 295.84 |  |  |  | znížená | 0 | 0 | 0 | 0 | 0 | 0 | 32 | M | 2 | ROZPOCET | 0 | 295.84 | 0 | 0 | 0 | 2 | 295.84 | 16 | 326
| 762 - Konštrukcie tesárske | [8 empty] | 5459.9 | [5 empty] | 98.2976 |  | 4.9075 |  | 0 | 2 | D | 1 | ROZPOCET | [6 empty] | 5459.9
164 | K | 762332110 | Montáž viazaných konštrukcií krovov striech z reziva priemernej plochy do 120 cm2 |  |  | m | 232.5 | 3.64 |  | 846.3 |  |  |  | znížená | 0.21196 | 49.2807 | 0.00026 | 0.06045 | 0 | 0 | 16 | K | 2 | ROZPOCET | 0 | 846.3 | 0 | 0 | 0 | 2 | 846.3 | 16 | 328
165 | M | 6051590200 | Hranoly smrekovec akosť I dĺžky 400-650 100x120,140 |  |  | m3 | 5.731 | 288.56 |  | 1653.74 |  |  |  | znížená | 0 | 0 | 0.55 | 3.1521 | 0 | 0 | 32 | M | 2 | ROZPOCET | 0 | 1653.74 | 0 | 0 | 0 | 2 | 1653.74 | 16 | 330
166 | K | 762342202 | Montáž debnenia a latovania štítových odkvapových ríms pri vzdialenosti lát do 220 mm |  |  | m2 | 120 | 1.69 |  | 202.8 |  |  |  | znížená | 0 | 0 | 0 | 0 | 0 | 0 | 16 | K | 2 | ROZPOCET | 0 | 202.8 | 0 | 0 | 0 | 2 | 202.8 | 16 | 332
167 | M | 6051717300 | Laty smrekovec akosť II do 25cm2 x400-650cm |  |  | m3 | 1.584 | 299 |  | 473.62 |  |  |  | znížená | 0 | 0 | 0 | 0 | 0 | 0 | 32 | M | 2 | ROZPOCET | 0 | 473.62 | 0 | 0 | 0 | 2 | 473.62 | 16 | 334
168 | K | 762395000 | Spojovacie a ochranné prostriedky svorky, dosky, klince, pásová oceľ, vruty, impregnácia |  |  | m3 | 8.51 | 36.99 |  | 314.78 |  |  |  | znížená | 0.01026 | 0.087313 | 0.023115 | 0.19671 | 0 | 0 | 16 | K | 2 | ROZPOCET | 0 | 314.78 | 0 | 0 | 0 | 2 | 314.78 | 16 | 336
169 | K | 762810013 | Záklop štablon z dosiek OSB skrutkovaných na trámy na zraz hr. dosky 15 mm |  |  | m2 | 28.5 | 8.84 |  | 251.94 |  |  |  | znížená | 0.21845 | 6.2258 | 0.0085536 | 0.24378 | 0 | 0 | 16 | K | 2 | ROZPOCET | 0 | 251.94 | 0 | 0 | 0 | 2 | 251.94 | 16 | 338
170 | K | 762810036 | Záklop stropov z dosiek OSB skrutkovaných na rošt na zraz hr. dosky 22 mm |  |  | m2 | 120 | 14 |  | 1680 |  |  |  | znížená | 0.26342 | 31.6104 | 0.010454 | 1.2545 | 0 | 0 | 16 | K | 2 | ROZPOCET | 0 | 1680 | 0 | 0 | 0 | 2 | 1680 | 16 | 340
171 | K | 998762102 | Presun hmôt pre konštrukcie tesárske v objektoch výšky do 12 m |  |  | t | 6.476 | 5.67 |  | 36.72 |  |  |  | znížená | 1.713 | 11.0934 | 0 | 0 | 0 | 0 | 16 | K | 2 | ROZPOCET | 0 | 36.72 | 0 | 0 | 0 | 2 | 36.72 | 16 | 342
| 763 - Konštrukcie - drevostavby | [8 empty] | 1226.44 | [5 empty] | 82.4678 |  | 1.1606 |  | 0 | 2 | D | 1 | ROZPOCET | [6 empty] | 1226.44
172 | K | 763132410 | SDK podhľad KNAUF D112 zavesená dvojvrstvová kca profil CD dosky GKFI hr. 12,5 mm |  |  | m2 | 88 | 13.84 |  | 1217.92 |  |  |  | znížená | 0.92095 | 81.0436 | 0.013188 | 1.1606 | 0 | 0 | 16 | K | 2 | ROZPOCET | 0 | 1217.92 | 0 | 0 | 0 | 2 | 1217.92 | 16 | 344
173 | K | 998763101 | Presun hmôt pre drevostavby v objektoch výšky do 12 m |  |  | t | 1.266 | 6.73 |  | 8.52 |  |  |  | znížená | 1.125 | 1.4243 | 0 | 0 | 0 | 0 | 16 | K | 2 | ROZPOCET | 0 | 8.52 | 0 | 0 | 0 | 2 | 8.52 | 16 | 346
| 764 - Konštrukcie klampiarske | [8 empty] | 1293.05 | [5 empty] | 21.8261 |  | 0.10988 |  | 0 | 2 | D | 1 | ROZPOCET | [6 empty] | 1293.05
174 | K | 764711117 | Oplechovanie parapetov Lindab rš 500 mm |  |  | m | 19 | 17.41 |  | 330.79 |  |  |  | znížená | 0.79302 | 15.0674 | 0.0048731 | 0.092589 | 0 | 0 | 16 | K | 2 | ROZPOCET | 0 | 330.79 | 0 | 0 | 0 | 2 | 330.79 | 16 | 348
175 | K | 764751112 | Odpadné rúry Lindab kruhové rovné SROR D 100 mm |  |  | m | 7 | 31.52 |  | 220.64 |  |  |  | znížená | 0.65722 | 4.6005 | 0.0020528 | 0.01437 | 0 | 0 | 16 | K | 2 | ROZPOCET | 0 | 220.64 | 0 | 0 | 0 | 2 | 220.64 | 16 | 350
176 | K | 764751142 | Odpadné rúry Lindab výtokové koleno UTK D 100 mm |  |  | ks | 2 | 17.4 |  | 34.8 |  |  |  | znížená | 0.16044 | 0.32088 | 0.000391 | 0.000782 | 0 | 0 | 16 | K | 2 | ROZPOCET | 0 | 34.8 | 0 | 0 | 0 | 2 | 34.8 | 16 | 352
177 | K | 764751152 | Odpadné rúry Lindab odskok SOKN D 100 mm |  |  | ks | 2 | 49.2 |  | 98.4 |  |  |  | znížená | 0.16044 | 0.32088 | 0.000391 | 0.000782 | 0 | 0 | 16 | K | 2 | ROZPOCET | 0 | 98.4 | 0 | 0 | 0 | 2 | 98.4 | 16 | 354
178 | K | 764751171 | Odpadné rúry Lindab lapač nečistôt RT s objímkou MRT univerzálny |  |  | ks | 2 | 15.24 |  | 30.48 |  |  |  | znížená | 0.18002 | 0.36004 | 0.000316 | 0.000632 | 0 | 0 | 16 | K | 2 | ROZPOCET | 0 | 30.48 | 0 | 0 | 0 | 2 | 30.48 | 16 | 356
179 | K | 764761131 | Žľaby Lindab podokapné polkruhové R s hákmi KFL 35 veľkosť 125 mm |  |  | m | 21.5 | 23.95 |  | 514.93 |  |  |  | znížená | 0 | 0 | 0 | 0 | 0 | 0 | 16 | K | 2 | ROZPOCET | 0 | 514.93 | 0 | 0 | 0 | 2 | 514.93 | 16 | 358
180 | K | 764761211 | Žľaby Lindab čelo polkruhové RGV alebo RGH veľkosť 190 mm |  |  | ks | 2 | 13.52 |  | 27.04 |  |  |  | znížená | 0 | 0 | 0 | 0 | 0 | 0 | 16 | K | 2 | ROZPOCET | 0 | 27.04 | 0 | 0 | 0 | 2 | 27.04 | 16 | 360
181 | K | 764761232 | Žľaby Lindab kotlík SOK k polkruhovým žľabom veľkosť 150 mm |  |  | ks | 2 | 15.49 |  | 30.98 |  |  |  | znížená | 0.30941 | 0.61882 | 0.0003626 | 0.0007252 | 0 | 0 | 16 | K | 2 | ROZPOCET | 0 | 30.98 | 0 | 0 | 0 | 2 | 30.98 | 16 | 362
182 | K | 998764101 | Presun hmôt pre konštrukcie klampiarske v objektoch výšky do 6 m |  |  | t | 0.12 | 41.59 |  | 4.99 |  |  |  | znížená | 4.48 | 0.5376 | 0 | 0 | 0 | 0 | 16 | K | 2 | ROZPOCET | 0 | 4.99 | 0 | 0 | 0 | 2 | 4.99 | 16 | 364
| 765 - Konštrukcie - krytiny tvrdé | [8 empty] | 3779.9 | [5 empty] | 8.6912 |  | 0.064973 |  | 0 | 2 | D | 1 | ROZPOCET | [6 empty] | 3779.9
183 | K | 765371231 | Krytina bitumenová Onduline, Ondulínek úžľabia včetne tesnenia |  |  | m | 21.5 | 15.09 |  | 324.44 |  |  |  | znížená | 0.1941 | 4.1731 | 0.002292 | 0.049278 | 0 | 0 | 16 | K | 2 | ROZPOCET | 0 | 324.44 | 0 | 0 | 0 | 2 | 324.44 | 16 | 366
184 | K | 765371251 | Krytina bitumenová Onduline, Ondulínek okap |  |  | m | 21.5 | 28 |  | 602 |  |  |  | znížená | 0.15131 | 3.2532 | 0.00073 | 0.015695 | 0 | 0 | 16 | K | 2 | ROZPOCET | 0 | 602 | 0 | 0 | 0 | 2 | 602 | 16 | 368
185 | K | 765372076 | Krytina bitumenová červená, hnedá na debnení sklon do 10st. |  |  | m2 | 120 | 19.67 |  | 2360.4 |  |  |  | znížená | 0 | 0 | 0 | 0 | 0 | 0 | 16 | K | 2 | ROZPOCET | 0 | 2360.4 | 0 | 0 | 0 | 2 | 2360.4 | 16 | 370
186 | K | 765901006 | Pokrytie strechy fóliou NICOFOL 250 GR/M2 |  |  | m2 | 120 | 3.99 |  | 478.8 |  |  |  | znížená | 0 | 0 | 0 | 0 | 0 | 0 | 16 | K | 2 | ROZPOCET | 0 | 478.8 | 0 | 0 | 0 | 2 | 478.8 | 16 | 372
187 | K | 998765101 | Presun hmôt pre tvrdé krytiny v objektoch výšky do 6 m |  |  | t | 0.614 | 23.23 |  | 14.26 |  |  |  | znížená | 2.06 | 1.2648 | 0 | 0 | 0 | 0 | 16 | K | 2 | ROZPOCET | 0 | 14.26 | 0 | 0 | 0 | 2 | 14.26 | 16 | 374
| 766 - Konštrukcie stolárske | [8 empty] | 1022.25 | [5 empty] | 49.2752 |  | 0 |  | 0 | 2 | D | 1 | ROZPOCET | [6 empty] | 1022.25
188 | K | 766664121 | Montáž dverového krídla kompletiz.kývavého do oceľovej zárubne, jednokrídlové |  |  | ks | 15 | 11.29 |  | 169.35 |  |  |  | znížená | 3.285 | 49.2752 | 0 | 0 | 0 | 0 | 16 | K | 2 | ROZPOCET | 0 | 169.35 | 0 | 0 | 0 | 2 | 169.35 | 16 | 376
189 | M | 6116303010 | Dvere 60-90/197 cm plné , rám z masívu, odýh. dub/buk , zámok obyčajný APEX BB |  |  | ks | 15 | 56.86 |  | 852.9 |  |  |  | znížená | 0 | 0 | 0 | 0 | 0 | 0 | 32 | M | 2 | ROZPOCET | 0 | 852.9 | 0 | 0 | 0 | 2 | 852.9 | 16 | 378
| 767 - Konštrukcie doplnkové kovové | [8 empty] | 6366.65 | [5 empty] | 2.4938 |  | 0 |  | 0 | 2 | D | 1 | ROZPOCET | [6 empty] | 6366.65
190 | K | 767631101 | Montáž okna plastového jednodielneho so zasklením šírky 600 mm x výšky 600 mm |  |  | ks | 7 | 24.09 |  | 168.63 |  |  |  | znížená | 0 | 0 | 0 | 0 | 0 | 0 | 16 | K | 2 | ROZPOCET | 0 | 168.63 | 0 | 0 | 0 | 2 | 168.63 | 16 | 380
191 | M | 6114107100 | Plastové okno jednokrídlové otváravo-sklopné výšky/šírky 600/600 mm |  |  | ks | 7 | 129.38 |  | 905.66 |  |  |  | znížená | 0 | 0 | 0 | 0 | 0 | 0 | 32 | M | 2 | ROZPOCET | 0 | 905.66 | 0 | 0 | 0 | 2 | 905.66 | 16 | 382
192 | K | 767631121 | Montáž okna plastového jednodielneho so zasklením šírky 900 mm x výšky 800 mm |  |  | ks | 2 | 31.55 |  | 63.1 |  |  |  | znížená | 0 | 0 | 0 | 0 | 0 | 0 | 16 | K | 2 | ROZPOCET | 0 | 63.1 | 0 | 0 | 0 | 2 | 63.1 | 16 | 384
193 | M | 6114107400 | Plastové okno jednokrídlové otváravo-sklopné výšky/šírky 600/900 mm |  |  | ks | 2 | 158.51 |  | 317.02 |  |  |  | znížená | 0 | 0 | 0 | 0 | 0 | 0 | 32 | M | 2 | ROZPOCET | 0 | 317.02 | 0 | 0 | 0 | 2 | 317.02 | 16 | 386
194 | K | 767631136 | Montáž okna plastového jednodielneho so zasklením šírky 1000 mm x výšky 1400 mm |  |  | ks | 2 | 48.12 |  | 96.24 |  |  |  | znížená | 0 | 0 | 0 | 0 | 0 | 0 | 16 | K | 2 | ROZPOCET | 0 | 96.24 | 0 | 0 | 0 | 2 | 96.24 | 16 | 388
195 | M | 6114116500 | Plastové okno jednokrídlové otváravo-sklopné výšky/šírky 1500/1000 mm |  |  | ks | 2 | 190.98 |  | 381.96 |  |  |  | znížená | 0 | 0 | 0 | 0 | 0 | 0 | 32 | M | 2 | ROZPOCET | 0 | 381.96 | 0 | 0 | 0 | 2 | 381.96 | 16 | 390
196 | K | 767631171 | Montáž okna plastového jednodielneho so zasklením šírky 1400 mm x výšky 800 mm |  |  | ks | 2 | 36.31 |  | 72.62 |  |  |  | znížená | 0 | 0 | 0 | 0 | 0 | 0 | 16 | K | 2 | ROZPOCET | 0 | 72.62 | 0 | 0 | 0 | 2 | 72.62 | 16 | 392
197 | M | 6114108000 | Plastové okno jednokrídlové otváravo-sklopné výšky/šírky 600/1500 mm |  |  | ks | 2 | 185.17 |  | 370.34 |  |  |  | znížená | 0 | 0 | 0 | 0 | 0 | 0 | 32 | M | 2 | ROZPOCET | 0 | 370.34 | 0 | 0 | 0 | 2 | 370.34 | 16 | 394
198 | K | 767631335 | Montáž okna plastového dvojdielneho so zasklením šírky 2000mm x výšky 1500 mm |  |  | ks | 4 | 64.79 |  | 259.16 |  |  |  | znížená | 0 | 0 | 0 | 0 | 0 | 0 | 16 | K | 2 | ROZPOCET | 0 | 259.16 | 0 | 0 | 0 | 2 | 259.16 | 16 | 396
199 | M | 6114120900 | Plastové okno dvojkrídlové otváravé, otvaravo-sklopné výšky/šírky 1500/2000 mm |  |  | ks | 4 | 371.52 |  | 1486.08 |  |  |  | znížená | 0 | 0 | 0 | 0 | 0 | 0 | 32 | M | 2 | ROZPOCET | 0 | 1486.08 | 0 | 0 | 0 | 2 | 1486.08 | 16 | 398
200 | K | 767641325 | Montáž dverí plastových, vchodových j |  |  | ks | 2 | 62.7 |  | 125.4 |  |  |  | znížená | 0 | 0 | 0 | 0 | 0 | 0 | 16 | K | 2 | ROZPOCET | 0 | 125.4 | 0 | 0 | 0 | 2 | 125.4 | 16 | 400
201 | M | 6114123000 | Plastové dvere otváravé výšky/šírky 2350/900 mm |  |  | ks | 1 | 517.73 |  | 517.73 |  |  |  | znížená | 0 | 0 | 0 | 0 | 0 | 0 | 32 | M | 2 | ROZPOCET | 0 | 517.73 | 0 | 0 | 0 | 2 | 517.73 | 16 | 402
202 | M | 6114123100 | Plastové dvere otváravé+bočny svetlík výšky/šírky 2350/1500 mm |  |  | ks | 1 | 1601.87 |  | 1601.87 |  |  |  | znížená | 0 | 0 | 0 | 0 | 0 | 0 | 32 | M | 2 | ROZPOCET | 0 | 1601.87 | 0 | 0 | 0 | 2 | 1601.87 | 16 | 404
203 | K | 998767101 | Presun hmôt pre kovové stavebné doplnkové konštrukcie v objektoch výšky do 6 m |  |  | t | 0.755 | 1.11 |  | 0.84 |  |  |  | znížená | 3.303 | 2.4938 | 0 | 0 | 0 | 0 | 16 | K | 2 | ROZPOCET | 0 | 0.84 | 0 | 0 | 0 | 2 | 0.84 | 16 | 406
| 771 - Podlahy z dlaždíc | [8 empty] | 1221.75 | [5 empty] | 103.6341 |  | 2.399 |  | 0 | 2 | D | 1 | ROZPOCET | [6 empty] | 1221.75
204 | K | 771571110 | Montáž podláh z dlaždíc keramických hladkých, protisklz. alebo reliéfovaných do malty 300x200 mm |  |  | m2 | 38.8 | 18.31 |  | 710.43 |  |  |  | znížená | 2.671 | 103.6341 | 0.04449 | 1.7262 | 0 | 0 | 16 | K | 2 | ROZPOCET | 0 | 710.43 | 0 | 0 | 0 | 2 | 710.43 | 16 | 408
205 | M | 5976447000 | Dlaždice keramické s protišmykovým povrchom líca úprava 1 A |  |  | m2 | 39.576 | 12.92 |  | 511.32 |  |  |  | znížená | 0 | 0 | 0.017 | 0.67279 | 0 | 0 | 32 | M | 2 | ROZPOCET | 0 | 511.32 | 0 | 0 | 0 | 2 | 511.32 | 16 | 410
| 776 - Podlahy povlakové | [8 empty] | 1493.43 | [5 empty] | 22.9582 |  | 0.017171 |  | 0 | 2 | D | 1 | ROZPOCET | [6 empty] | 1493.43
206 | K | 776521230 | Lepenie povlakových podláh |  |  | m2 | 49.2 | 11.47 |  | 564.32 |  |  |  | znížená | 0.46663 | 22.9582 | 0.000349 | 0.017171 | 0 | 0 | 16 | K | 2 | ROZPOCET | 0 | 564.32 | 0 | 0 | 0 | 2 | 564.32 | 16 | 412
207 | M | 2841291500 | Podlahovina z PVC Sloviplast VP-1P hr 2mm |  |  | m2 | 51.168 | 17.11 |  | 875.48 |  |  |  | znížená | 0 | 0 | 0 | 0 | 0 | 0 | 32 | M | 2 | ROZPOCET | 0 | 875.48 | 0 | 0 | 0 | 2 | 875.48 | 16 | 414
208 | K | 776992111 | Penetrácia podkladu s očistením |  |  | m2 | 49.2 | 1.09 |  | 53.63 |  |  |  | znížená | 0 | 0 | 0 | 0 | 0 | 0 | 16 | K | 2 | ROZPOCET | 0 | 53.63 | 0 | 0 | 0 | 2 | 53.63 | 16 | 416
| 781 - Dokončovacie práce a obklady | [8 empty] | 4190.43 | [5 empty] | 0 |  | 1.8801 |  | 0 | 2 | D | 1 | ROZPOCET | [6 empty] | 4190.43
209 | K | 781415016 | Montáž obkladov vnútor. stien kladených do tmelu pravouhlých, škár. biel. cementom |  |  | m2 | 153.6 | 15.48 |  | 2377.73 |  |  |  | znížená | 0 | 0 | 0 | 0 | 0 | 0 | 16 | K | 2 | ROZPOCET | 0 | 2377.73 | 0 | 0 | 0 | 2 | 2377.73 | 16 | 418
210 | M | 5978700050 | Obkladačky keramické |  |  | m2 | 156.672 | 11.57 |  | 1812.7 |  |  |  | znížená | 0 | 0 | 0.012 | 1.8801 | 0 | 0 | 32 | M | 2 | ROZPOCET | 0 | 1812.7 | 0 | 0 | 0 | 2 | 1812.7 | 16 | 420
| 783 - Dokončovacie práce - nátery | [8 empty] | 214.83 | [5 empty] | 16.8869 |  | 0.02976 |  | 0 | 2 | D | 1 | ROZPOCET | [6 empty] | 214.83
211 | K | 783782203 | Nátery tesárskych konštrukcií povrchová impregnácia Bochemitom QB |  |  | m2 | 93 | 2.31 |  | 214.83 |  |  |  | znížená | 0.18158 | 16.8869 | 0.00032 | 0.02976 | 0 | 0 | 16 | K | 2 | ROZPOCET | 0 | 214.83 | 0 | 0 | 0 | 2 | 214.83 | 16 | 422
| 784 - Dokončovacie práce - maľby | [8 empty] | 1188.92 | [5 empty] | 0 |  | 0 |  | 0 | 2 | D | 1 | ROZPOCET | [6 empty] | 1188.92
212 | K | 784453921 | Maľby v obyv. pr. z maliar. zmesí Primalex dvojnásobné jednofarebné s oškrabaním výšky do 3, 80 m |  |  | m2 | 797.93 | 1.49 |  | 1188.92 |  |  |  | znížená | 0 | 0 | 0 | 0 | 0 | 0 | 16 | K | 2 | ROZPOCET | 0 | 1188.92 | 0 | 0 | 0 | 2 | 1188.92 | 16 | 424
| M - Práce a dodávky M | [8 empty] | 11619.86 | [5 empty] | 103.809 |  | 0.0524 |  | 0 | 3 | D | 0 | ROZPOCET | [6 empty] | 11619.86
| 21-M - Elektromontáže | [8 empty] | 11619.86 | [5 empty] | 103.809 |  | 0.0524 |  | 0 | 3 | D | 1 | ROZPOCET | [6 empty] | 11619.86
213 | K | 210010002 | Rúrka ohybná elektroinštalačná, uložená pod omietkou, typ 23 - 16 mm |  |  | m | 250 | 1.38 |  | 345 |  |  |  | znížená | 0.072 | 18 | 0 | 0 | 0 | 0 | 64 | K | 2 | ROZPOCET | 0 | 345 | 0 | 0 | 0 | 2 | 345 | 64 | 426
214 | M | 3450702500 | I-Rúrka HFXP 16 čierna |  |  | m | 250 | 2.34 |  | 585 |  |  |  | znížená | 0 | 0 | 0.00017 | 0.0425 | 0 | 0 | 256 | M | 2 | ROZPOCET | 0 | 585 | 0 | 0 | 0 | 2 | 585 | 64 | 428
215 | K | 210010301 | Krabica prístrojová bez zapojenia (1901, KP 68, KZ 3) |  |  | ks | 67 | 0.9 |  | 60.3 |  |  |  | znížená | 0.086 | 5.762 | 0 | 0 | 0 | 0 | 64 | K | 2 | ROZPOCET | 0 | 60.3 | 0 | 0 | 0 | 2 | 60.3 | 64 | 430
216 | M | 3450922000 | Krabica prístrojová typ: KP 67/2 "111001549 |  |  | ks | 67 | 0.3 |  | 20.1 |  |  |  | znížená | 0 | 0 | 3.5e-05 | 0.002345 | 0 | 0 | 256 | M | 2 | ROZPOCET | 0 | 20.1 | 0 | 0 | 0 | 2 | 20.1 | 64 | 432
217 | K | 210010321 | Krabica odbočná s viečkom, svorkovnicou vrátane zapojenia (1903, KR 68) kruhová |  |  | ks | 15 | 1.8 |  | 27 |  |  |  | znížená | 0.367 | 5.505 | 0 | 0 | 0 | 0 | 64 | K | 2 | ROZPOCET | 0 | 27 | 0 | 0 | 0 | 2 | 27 | 64 | 434
218 | M | 3450907510 | Krabica KU 68-1903 |  |  | ks | 15 | 1.09 |  | 16.35 |  |  |  | znížená | 0 | 0 | 9.7e-05 | 0.001455 | 0 | 0 | 256 | M | 2 | ROZPOCET | 0 | 16.35 | 0 | 0 | 0 | 2 | 16.35 | 64 | 436
219 | K | 210110021 | Spínač nástenný pre prostredie vonkajšie a mokré, včítane zapojenia jednopólový - radenie 1 |  |  | ks | 13 | 2.91 |  | 37.83 |  |  |  | znížená | 0.367 | 4.771 | 0 | 0 | 0 | 0 | 64 | K | 2 | ROZPOCET | 0 | 37.83 | 0 | 0 | 0 | 2 | 37.83 | 64 | 438
220 | M | 3450201330 | Spínač 1 vodotesný 3553-01750 |  |  | ks | 13 | 3.56 |  | 46.28 |  |  |  | znížená | 0 | 0 | 0.0001 | 0.0013 | 0 | 0 | 256 | M | 2 | ROZPOCET | 0 | 46.28 | 0 | 0 | 0 | 2 | 46.28 | 64 | 440
221 | K | 210110023 | Spínač nástenný pre prostredie vonkajšie a mokré, včítane zapojenia sériový prepínač-radenie 5 |  |  | ks | 5 | 2.98 |  | 14.9 |  |  |  | znížená | 0.387 | 1.935 | 0 | 0 | 0 | 0 | 64 | K | 2 | ROZPOCET | 0 | 14.9 | 0 | 0 | 0 | 2 | 14.9 | 64 | 442
222 | M | 3450201490 | Prepínač 5 vodotesný 3553-05750 |  |  | ks | 5 | 3.85 |  | 19.25 |  |  |  | znížená | 0 | 0 | 6e-05 | 0.0003 | 0 | 0 | 256 | M | 2 | ROZPOCET | 0 | 19.25 | 0 | 0 | 0 | 2 | 19.25 | 64 | 444
223 | K | 210110024 | Spínač nástenný pre prostredie vonkajšie a mokré, včítane zapojenia striedavý prep.- radenie 6 |  |  | ks | 3 | 2.65 |  | 7.95 |  |  |  | znížená | 0.387 | 1.161 | 0 | 0 | 0 | 0 | 64 | K | 2 | ROZPOCET | 0 | 7.95 | 0 | 0 | 0 | 2 | 7.95 | 64 | 446
224 | M | 3450201580 | Prepínač 6 vodotesný 3553-06750 |  |  | ks | 3 | 4.17 |  | 12.51 |  |  |  | znížená | 0 | 0 | 5e-05 | 0.00015 | 0 | 0 | 256 | M | 2 | ROZPOCET | 0 | 12.51 | 0 | 0 | 0 | 2 | 12.51 | 64 | 448
225 | K | 210110025 | Spínač nástenný pre prostredie vonkajšie a mokré, včítane zapojenia krížový prepínač-radenie 7 |  |  | ks | 6 | 7.97 |  | 47.82 |  |  |  | znížená | 0.476 | 2.856 | 0 | 0 | 0 | 0 | 64 | K | 2 | ROZPOCET | 0 | 47.82 | 0 | 0 | 0 | 2 | 47.82 | 64 | 450
226 | M | 3450200870 | Spínač so senzorom snímača pohybu 3299A-12100 B biely |  |  | ks | 6 | 61.34 |  | 368.04 |  |  |  | znížená | 0 | 0 | 0.0003 | 0.0018 | 0 | 0 | 256 | M | 2 | ROZPOCET | 0 | 368.04 | 0 | 0 | 0 | 2 | 368.04 | 64 | 452
227 | K | 210110082 | Sporáková prípojka typ 39563 - 23C, pre zapuste nú montáž vrátane tlejivky |  |  | ks | 1 | 6.75 |  | 6.75 |  |  |  | znížená | 0.377 | 0.377 | 0 | 0 | 0 | 0 | 64 | K | 2 | ROZPOCET | 0 | 6.75 | 0 | 0 | 0 | 2 | 6.75 | 64 | 454
228 | M | 3450663620 | Šporáková prípojka 39563-23 do steny |  |  | ks | 1 | 21.48 |  | 21.48 |  |  |  | znížená | 0 | 0 | 0.00031 | 0.00031 | 0 | 0 | 256 | M | 2 | ROZPOCET | 0 | 21.48 | 0 | 0 | 0 | 2 | 21.48 | 64 | 456
229 | K | 210111061 | Zásuvka domová nástenná vrátane zapojenia 16 A 380 V 3P + Z |  |  | ks | 32 | 4.2 |  | 134.4 |  |  |  | znížená | 0.476 | 15.232 | 0 | 0 | 0 | 0 | 64 | K | 2 | ROZPOCET | 0 | 134.4 | 0 | 0 | 0 | 2 | 134.4 | 64 | 458
230 | M | 3450321800 | Zásuvka 5042-71 plochá |  |  | ks | 32 | 8.12 |  | 259.84 |  |  |  | znížená | 0 | 0 | 7e-05 | 0.00224 | 0 | 0 | 256 | M | 2 | ROZPOCET | 0 | 259.84 | 0 | 0 | 0 | 2 | 259.84 | 64 | 460
231 | K | 210190002 | Montáž oceľolechovej rozvodnice do váhy 50 kg |  |  | ks | 1 | 11.26 |  | 11.26 |  |  |  | znížená | 1.7 | 1.7 | 0 | 0 | 0 | 0 | 64 | K | 2 | ROZPOCET | 0 | 11.26 | 0 | 0 | 0 | 2 | 11.26 | 64 | 462
232 | M | 3570171600 | Rozvádzač RS 1.P |  |  | ks | 1 | 125.9 |  | 125.9 |  |  |  | znížená | 0 | 0 | 0 | 0 | 0 | 0 | 256 | M | 2 | ROZPOCET | 0 | 125.9 | 0 | 0 | 0 | 2 | 125.9 | 64 | 464
233 | M | 3450314600 | Zásuvka 2 RON 06V |  |  | ks | 1 | 12.98 |  | 12.98 |  |  |  | znížená | 0 | 0 | 0 | 0 | 0 | 0 | 256 | M | 2 | ROZPOCET | 0 | 12.98 | 0 | 0 | 0 | 2 | 12.98 | 64 | 466
234 | K | 210200044 | Svietidlo žiarovkové - typ 213 20 02 - 25+25 W, núdzové a orient., zelený pruh |  |  | ks | 2 | 11.7 |  | 23.4 |  |  |  | znížená | 0 | 0 | 0 | 0 | 0 | 0 | 64 | K | 2 | ROZPOCET | 0 | 23.4 | 0 | 0 | 0 | 2 | 23.4 | 64 | 468
235 | M | 3480125500 | Svietidlo 2132002 zelený pruh |  |  | ks | 2 | 54.53 |  | 109.06 |  |  |  | znížená | 0 | 0 | 0 | 0 | 0 | 0 | 256 | M | 2 | ROZPOCET | 0 | 109.06 | 0 | 0 | 0 | 2 | 109.06 | 64 | 470
236 | K | 210201001 | Svietidlo LED - typ 231 20 01- 22 W |  |  | ks | 40 | 12.18 |  | 487.2 |  |  |  | znížená | 0.33 | 13.2 | 0 | 0 | 0 | 0 | 64 | K | 2 | ROZPOCET | 0 | 487.2 | 0 | 0 | 0 | 2 | 487.2 | 64 | 472
237 | M | 3480010110 | Svietidlo PHILIPS LED 22W |  |  | ks | 40 | 80.79 |  | 3231.6 |  |  |  | znížená | 0 | 0 | 0 | 0 | 0 | 0 | 256 | M | 2 | ROZPOCET | 0 | 3231.6 | 0 | 0 | 0 | 2 | 3231.6 | 64 | 474
238 | K | 210201013 | Svietidlo LED 22 W, stropné s krytom |  |  | ks | 42 | 10.6 |  | 445.2 |  |  |  | znížená | 0 | 0 | 0 | 0 | 0 | 0 | 64 | K | 2 | ROZPOCET | 0 | 445.2 | 0 | 0 | 0 | 2 | 445.2 | 64 | 476
239 | M | 3480469900 | Svietidlo Philips stropné |  |  | ks | 42 | 54.62 |  | 2294.04 |  |  |  | znížená | 0 | 0 | 0 | 0 | 0 | 0 | 256 | M | 2 | ROZPOCET | 0 | 2294.04 | 0 | 0 | 0 | 2 | 2294.04 | 64 | 478
240 | K | 210800101 | Kábel medený uložený pod omietkou CYKY 2 x 1, 5 |  |  | m | 120 | 1.41 |  | 169.2 |  |  |  | znížená | 0.014 | 1.68 | 0 | 0 | 0 | 0 | 64 | K | 2 | ROZPOCET | 0 | 169.2 | 0 | 0 | 0 | 2 | 169.2 | 64 | 480
241 | M | 3410103400 | Kábel silový medený CYKY-J 2x1,5 |  |  | m | 120 | 0.46 |  | 55.2 |  |  |  | znížená | 0 | 0 | 0 | 0 | 0 | 0 | 256 | M | 2 | ROZPOCET | 0 | 55.2 | 0 | 0 | 0 | 2 | 55.2 | 64 | 482
242 | K | 210800105 | Kábel medený uložený pod omietkou CYKY 3 x 1, 5 |  |  | m | 300 | 1.51 |  | 453 |  |  |  | znížená | 0.03 | 9 | 0 | 0 | 0 | 0 | 64 | K | 2 | ROZPOCET | 0 | 453 | 0 | 0 | 0 | 2 | 453 | 64 | 484
243 | M | 3410105000 | Kábel silový medený CYKY-J 3x1,5 |  |  | m | 300 | 0.56 |  | 168 |  |  |  | znížená | 0 | 0 | 0 | 0 | 0 | 0 | 256 | M | 2 | ROZPOCET | 0 | 168 | 0 | 0 | 0 | 2 | 168 | 64 | 486
244 | K | 210800105 | Kábel medený uložený pod omietkou CYKY 3 x 1, 5 |  |  | m | 255 | 1.32 |  | 336.6 |  |  |  | znížená | 0.03 | 7.65 | 0 | 0 | 0 | 0 | 64 | K | 2 | ROZPOCET | 0 | 336.6 | 0 | 0 | 0 | 2 | 336.6 | 64 | 488
245 | M | 3410104300 | Kábel silový medený CYKY-O 3x1,5 |  |  | m | 255 | 0.58 |  | 147.9 |  |  |  | znížená | 0 | 0 | 0 | 0 | 0 | 0 | 256 | M | 2 | ROZPOCET | 0 | 147.9 | 0 | 0 | 0 | 2 | 147.9 | 64 | 490
246 | K | 210800106 | Kábel medený uložený pod omietkou CYKY 3 x 2, 5 |  |  | m | 350 | 1.41 |  | 493.5 |  |  |  | znížená | 0.034 | 11.9 | 0 | 0 | 0 | 0 | 64 | K | 2 | ROZPOCET | 0 | 493.5 | 0 | 0 | 0 | 2 | 493.5 | 64 | 492
247 | M | 3410105100 | Kábel silový medený CYKY-J 3x2,5 |  |  | m | 350 | 0.91 |  | 318.5 |  |  |  | znížená | 0 | 0 | 0 | 0 | 0 | 0 | 256 | M | 2 | ROZPOCET | 0 | 318.5 | 0 | 0 | 0 | 2 | 318.5 | 64 | 494
248 | K | 210800116 | Kábel medený uložený pod omietkou CYKY 5 x 2, 5 |  |  | m | 20 | 1.31 |  | 26.2 |  |  |  | znížená | 0.028 | 0.56 | 0 | 0 | 0 | 0 | 64 | K | 2 | ROZPOCET | 0 | 26.2 | 0 | 0 | 0 | 2 | 26.2 | 64 | 496
249 | M | 3410109300 | Kábel silový medený CYKY-J 5x2,5 |  |  | m | 20 | 1.23 |  | 24.6 |  |  |  | znížená | 0 | 0 | 0 | 0 | 0 | 0 | 256 | M | 2 | ROZPOCET | 0 | 24.6 | 0 | 0 | 0 | 2 | 24.6 | 64 | 498
250 | K | 210800117 | Kábel medený uložený pod omietkou CYKY 5 x 4 |  |  | m | 20 | 1.51 |  | 30.2 |  |  |  | znížená | 0.034 | 0.68 | 0 | 0 | 0 | 0 | 64 | K | 2 | ROZPOCET | 0 | 30.2 | 0 | 0 | 0 | 2 | 30.2 | 64 | 500
251 | M | 3410109500 | Kábel silový medený CYKY-J 5x6 |  |  | m | 20 | 3.04 |  | 60.8 |  |  |  | znížená | 0 | 0 | 0 | 0 | 0 | 0 | 256 | M | 2 | ROZPOCET | 0 | 60.8 | 0 | 0 | 0 | 2 | 60.8 | 64 | 502
252 | K | 210800506 | Vodič medený a lano nn a vn (v mm2) v rúrkach CY 4 |  |  | m | 50 | 1.09 |  | 54.5 |  |  |  | znížená | 0.017 | 0.85 | 0 | 0 | 0 | 0 | 64 | K | 2 | ROZPOCET | 0 | 54.5 | 0 | 0 | 0 | 2 | 54.5 | 64 | 504
253 | M | 3410402700 | Vodič medený CY 04 žltozelený |  |  | m | 50 | 0.62 |  | 31 |  |  |  | znížená | 0 | 0 | 0 | 0 | 0 | 0 | 256 | M | 2 | ROZPOCET | 0 | 31 | 0 | 0 | 0 | 2 | 31 | 64 | 506
254 | K | 210800507 | Vodič medený a lano nn a vn (v mm2) v rúrkach CY 6 |  |  | m | 30 | 1.14 |  | 34.2 |  |  |  | znížená | 0.02 | 0.6 | 0 | 0 | 0 | 0 | 64 | K | 2 | ROZPOCET | 0 | 34.2 | 0 | 0 | 0 | 2 | 34.2 | 64 | 508
255 | M | 3410403400 | Vodič medený CY 06 žltozelený |  |  | m | 30 | 0.75 |  | 22.5 |  |  |  | znížená | 0 | 0 | 0 | 0 | 0 | 0 | 256 | M | 2 | ROZPOCET | 0 | 22.5 | 0 | 0 | 0 | 2 | 22.5 | 64 | 510
256 | K | 210800510 | Vodič medený a lano nn a vn (v mm2) v rúrkach CY 25 |  |  | m | 30 | 1.37 |  | 41.1 |  |  |  | znížená | 0.013 | 0.39 | 0 | 0 | 0 | 0 | 64 | K | 2 | ROZPOCET | 0 | 41.1 | 0 | 0 | 0 | 2 | 41.1 | 64 | 512
257 | M | 3410405900 | Vodič medený CY 25 žltozelený |  |  | m | 30 | 4 |  | 120 |  |  |  | znížená | 0 | 0 | 0 | 0 | 0 | 0 | 256 | M | 2 | ROZPOCET | 0 | 120 | 0 | 0 | 0 | 2 | 120 | 64 | 514
258 | K | MV | Murárske výpomoci |  |  | % | 94.795 | 0.91 |  | 86.26 |  |  |  | znížená | 0 | 0 | 0 | 0 | 0 | 0 | 64 | K | 2 | ROZPOCET | 0 | 86.26 | 0 | 0 | 0 | 2 | 86.26 | 64 | 516
259 | K | PM | Podružný materiál |  |  | % | 77.114 | 0.87 |  | 67.09 |  |  |  | znížená | 0 | 0 | 0 | 0 | 0 | 0 | 64 | K | 2 | ROZPOCET | 0 | 67.09 | 0 | 0 | 0 | 2 | 67.09 | 64 | 518
260 | K | PPV | Podiel pridružených výkonov |  |  | % | 94.795 | 1.14 |  | 108.07 |  |  |  | znížená | 0 | 0 | 0 | 0 | 0 | 0 | 64 | K | 2 | ROZPOCET | 0 | 108.07 | 0 | 0 | 0 | 2 | 108.07 | 64 | 520